## PLANILHA
MUNICÍPIO DE APUCARANA - ESTADO DO PARANÁ |  |  | ANEXO - I
OBRA: | REFORMA DE COBERTURA - ESCOLA JOÃO BATISTA |  | PLANILHA DE QUANTIDADES E PREÇOS
ENDEREÇO :RUA RIO DOS PATOS - Nº: 19
| CEP: 86801-200 |  | REFORMA | 174.78 | M2
|  |  | ÁREA TOTAL | 174.78 | M2
SINAPI 10/2021
| DESCRIÇÃO DOS SERVIÇOS | UNID. | QUANT | UNITÁRIO | PARCIAL | TOTAL | BDI | CÓDIGO | R$ | CONF. BDI
1 | REFORMA | [5 empty] | 1.27
1.1 | SERVIÇOS PROVISÓRIOS
1.1.1 | PLACA DE OBRA EM CHAPA DE AÇO GALVANIZADO - PADRÃO 1X2M | M2 | 2 | 406.4 | 812.8 |  |  | 4813 | 320 | 406.4
| SUBTOTAL - ETAPA | 1.1 |  |  |  | 812.8
1.2 | COBERTURA
1.2.1 | COBERTURA PÁTIO
1.2.1.1 | FABRICAÇÃO E INSTALAÇÃO DE TESOURA INTEIRA EM AÇO, VÃO DE 7 M, PARA TELHA METALICA, INCLUSO IÇAMENTO. | UND | 4 | 2020.316 | 8081.264 |  |  | 92610 | 1590.8 | 2020.316
1.2.1.2 | TRAMA DE AÇO COMPOSTA POR TERÇAS PARA TELHADOS DE ATÉ 2 ÁGUAS PARA TELHA METÁLICA, INCLUSO TRANSPORTE VERTICAL | M2 | 70 | 77.9399 | 5455.793 |  |  | 92580 | 61.37 | 77.9399
1.2.1.3 | TELHAMENTO COM TELHA METÁLICA TERMOACÚSTICA E= 30 MM, COM ATÉ 2 ÁGUAS, INCLUSO IÇAMENTO AF_07/2019 | M2 | 70 | 345.1479 | 24160.353 |  |  | 94216 | 271.77 | 345.1479
1.2.1.4 | CALHA EM CHAPA DE AÇO GALVANIZADO NÚMERO 24, DESENVOLVIMENTO DE 50 CM, INCLUSO , FIXAÇAO E VEDAÇOES | M | 10.6 | 135.2042 | 1433.1645 |  |  | 94228 | 106.46 | 135.2042
1.2.1.5 | VIGA METÁLICA EM PERFIL LAMINADO OU SOLDADO EM AÇO ESTRUTURAL, COM CONEXÕES SOLDADAS, INCLUSOS MÃO DE OBRA, TRANSPORTE E IÇAMENTO UTILIZANDO | KG | 448 | 23.9522 | 10730.5856 |  |  | 100764 | 18.86 | 23.9522
1.2.2 | COBERTURA RAMPA
1.2.2.1 | TELHAMENTO COM TELHA DE AÇO/ALUMÍNIO E = 0,5 MM, COM ATÉ 2 ÁGUAS, INCLUSO IÇAMENTO. AF_07/2019 | M2 | 114.78 | 115.316 | 13235.9705 |  |  | 94213 | 90.8 | 115.316
| SUBTOTAL - ETAPA | 1.2 |  |  |  | 63097.1306
|  |  | TOTAL GERAL - REFORMA 01 |  |  | 63909.9306
RESUMO GERAL // REFORMA
ÍTEM | SERVIÇOS | VALOR |  | %
1.1 | SERVIÇOS PROVISÓRIOS | 812.8 |  | 1.2718
1.2 | COBERTURA | 63097.1306 |  | 98.7282
| TOTAL GERAL - REFORMA - 01- | 63909.9306 |  | 100
RESUMO GERAL
| TOTAL SERVIÇOS DE REFORMA | 63909.9306
| TOTAL GERAL | 63909.9306
Obs. Preços referentes a Tabela SINAPI OUTUBRO/2021 (Divulgada em 17/11/21)
APUCARANA, 10 DE DEZEMBRO DE 2021.
ARQ. ANDRESSA AIRES DE PROENÇA
CAU: A87989-4
RESPONSÁVEL PELA ELABORAÇÃO DO ORÇAMENTO

## CRONOGRAMA
Município: APUCARANA - PR
Projeto: | REFORMA COBERTURA - ESCOLA MUNICIPAL JOÃO BATISTA
CRONOGRAMA FÍSICO
GRUPO | SERVIÇOS | PARCELAS (%) |  |  | TOTAL | % S/ | Controle
ITEM |  | 1 | 2 | 3 | ITEM (R$) | TOTAL
1.1 | SERVIÇOS PROVISÓRIOS | 100 | 0 | 0 | 812.8 | 1.2718 | 100
1.2 | COBERTURA | 30 | 40 | 30 | 63097.1306 | 98.7282 | 100
| TOTAL ETAPA |  |  |  | 63909.9306
| TOTAIS |  |  |  | 63909.9306 | 100
APUCARANA, 10 DE DEZEMBRO DE 2021.
ARQ. ANDRESSA AIRES DE PROENÇA
RESPONSÁVEL PELA ELABORAÇÃO DO ORÇAMENTO
Município: APUCARANA - PR
Projeto: | REFORMA COBERTURA - ESCOLA MUNICIPAL JOÃO BATISTA
CRONOGRAMA FINANCEIRO
GRUPO | SERVIÇOS | PARCELAS (%) |  |  | TOTAL
ITEM |  | 1 | 2 | 3 | ITEM (R$)
1.1 | SERVIÇOS PROVISÓRIOS | 812.8 | 0 | 0 | 812.8
1.2 | COBERTURA | 18929.1392 | 25238.8522 | 18929.1392 | 63097.1306
| TOTAL ETAPA | 19741.9392 | 25238.8522 | 18929.1392 | 63909.9306
| TOTAL GERAL | 19741.9392 | 25238.8522 | 18929.1392 | 63909.9306
APUCARANA, 10 DE DEZEMBRO DE 2021.
ARQ. ANDRESSA AIRES DE PROENÇA
RESPONSÁVEL PELA ELABORAÇÃO DO ORÇAMENTO