## PLANILHA
MUNICÍPIO DE APUCARANA - ESTADO DO PARANÁ |  |  | ANEXO - I
OBRA: | REFORMA E AMPLIAÇAO CMEI BENEDITO LEUGI |  | PLANILHA DE QUANTIDADES E PREÇOS
| ENDEREÇO: RUA Rio Congoinhas 240 |  | REFORMA | 460.22 | M²
| N. H. Joao Paulo I - CEP: 86.801-070 |  | AMPLIAÇÃO | 258.08 | M² | SALAS/ REF
|  |  | AMPLIAÇAO | 36.58 | M2 | COBERTURA
|  |  | TOTAL | 754.88 | M2
SINAPI 09/2021
| DESCRIÇÃO DOS SERVIÇOS | UNID. | QUANT | UNITÁRIO | PARCIAL | TOTAL | BDI | CÓDIGO | R$ | CONF. BDI
1 | REFORMA | [5 empty] | 1.27
1.1 | SERVIÇOS PROVISÓRIOS
1.1.1 | EXECUÇÃO DE SANITÁRIO E VESTIÁRIO EM CANTEIRO DE OBRA EM CHAPA DE MADEIRA COMPENSADA, NÃO INCLUSO MOBILIÁRIO. (1,25 X 1)M | M2 | 1.25 | 1239.901 | 1549.8763 |  |  | 93212 | 976.3 | 1239.901
1.1.2 | LOCACAO DE CONTAINER 2,30 X 6,00 M, ALT. 2,50 M, COM 1 SANITARIO, PARA ESCRITORIO, COMPLETO. | MÊS | 6 | 698.5 | 4191 |  |  | 10775 | 550 | 698.5
1.1.3 | INSTALAÇAO PROVISORIA DE ALMOXARIFADO E UNIDADE DE ENERGIA PARA A OBRA ( INSTALAÇAO E ABRIGO INDEPENDENTE PARA BETONEIRA E SERRAS ELETRICAS) | M2 | 4 | 734.7458 | 2938.9832 |  |  | 93210 | 578.54 | 734.7458
1.1.4 | TAPUME COM TELHA METÁLICA (COM REUTILIZAÇÃO) | M2 | 20 | 170.9801 | 3419.602 |  |  | 98459 | 134.63 | 170.9801
1.1.5 | PLACA DE OBRA EM CHAPA DE AÇO GALVANIZADO - PADRÃO 1X2M | M2 | 2 | 406.4 | 812.8 |  |  | 4813 | 320 | 406.4
| SUBTOTAL - ETAPA | 1.1 |  |  |  | 12912.2614
1.2 | DEMOLIÇÕES E RETIRADAS
1.2.1 | DEMOLICAO DE ALVENARIA DE TIJOLOS FURADOS COM REVESTIMENTOS S/REAPROVEITAMENTO | M3 | 31.39 | 62.7888 | 1970.9404 |  |  | 97622 | 49.44 | 62.7888
1.2.2 | DEMOLIÇÃO DE PILARES E VIGAS DE CONCRETO ARMADO, COM MARTELETE, SEM REAPROVEITAMENTO | M3 | 1.3 | 329.1459 | 427.8897 |  |  | 97627 | 259.17 | 329.1459
1.2.3 | LIMPEZA E PREPARO DE CALHAS | M | 3 | 24.003 | 72.009 |  |  | C0002 | 18.9 | 24.003
1.2.4 | RETIRADA DE CALHAS METÁLICAS E RUFOS DANIFICADO COM DESCARTE | MxKM | 17.3 | 14.6812 | 253.9848 |  |  | 100287 | 11.56 | 14.6812
1.2.5 | REMOÇÃO DE TRAMA METÁLICA OU DE MADEIRA PARA FORRO, DE FORMA MANUAL,SEM REAPROVEITAMENTO | M2 | 407 | 3.4798 | 1416.2786 |  |  | 97642 | 2.74 | 3.4798
1.2.6 | RETIRADA DE FORRO DE PVC OU MADEIRA, DE FORMA MANUAL, SEM REAPROVEITAMENTO | M2 | 407 | 1.9304 | 785.6728 |  |  | 97640 | 1.52 | 1.9304
1.2.7 | REMOÇÃO DE TESOURAS DE MADEIRA, COM VÃO MENOR QUE 8M, DE FORMA MANUAL, SEM REAPROVEITAMENTO | UN | 3 | 89.4207 | 268.2621 |  |  | 97651 | 70.41 | 89.4207
1.2.8 | REMOÇÃO DAS TELHAS DE METALICAS, SEM REAPROVEITAMENTO | M2 | 568.73 | 3.7465 | 2130.7469 |  |  | 97647 | 2.95 | 3.7465
1.2.9 | REMOÇÃO DE TRAMA METÁLICA OU MADEIRA PARA COBERTURA, DE FORMA MANUAL, SEM REAPROV | M2 | 568.73 | 3.4798 | 1979.0667 |  |  | 97642 | 2.74 | 3.4798
1.2.10 | RETIRADA DE BANCADA DE GRANITO PARA REAPROVEITAMENTO | M2 | 5.04 | 310.3499 | 1564.1635 |  |  | 97628 | 244.37 | 310.3499
1.2.11 | RETIRADA DE PLACAS DE TOMADAS INTERRUPTORES E QUADROS DE ELETRICA PARA SUBSTITUIÇAO DE ACABAMENTOS | UN | 68 | 0.7366 | 50.0888 |  |  | 97660 | 0.58 | 0.7366
1.2.12 | RETIRADA DE CAIXAS D AGUA EM FBC DE COBERTURA - INCLUSIVE ACESSÓRIOS | UN | 4 | 63.2587 | 253.0348 |  |  | C003 | 49.81 | 63.2587
1.2.13 | REMOÇÃO DE LOUÇAS, DE FORMA MANUAL, SEM REAPROVEITAMENTO (CONFORME LOCALIZAÇÃO EM PLANTA DE REFORMA) | UN | 10 | 13.6144 | 136.144 |  |  | 97663 | 10.72 | 13.6144
1.2.14 | REMOÇÃO DE METAIS SANITÁRIOS, DE FORMA MANUAL, SEM REAPROVEITAMENTO. | UN | 10 | 9.9314 | 99.314 |  |  | 97666 | 7.82 | 9.9314
1.2.15 | REMOÇÃO DE TUBULAÇÕES (TUBOS E CONEXÕES) - ÁGUA FRIA E ESGOTO - DE FORMA MANUAL, SEM REAPROVEITAMENTO - CONFORME LOCALIZAÇÃO EM PLANTA DE REFORMA | M | 34.88 | 0.5461 | 19.048 |  |  | 97662 | 0.43 | 0.5461
1.2.16 | RETIRADA DE PORTAS DE MADEIRA COM BATENTES E GUARNIÇOES | M2 | 53.46 | 10.2743 | 549.2641 |  |  | 97644 | 8.09 | 10.2743
1.2.17 | REMOÇÃO DE JANELAS METALICAS BATENTES DE PORTAS , DE FORMA MANUAL, SEM REAPROVEITAMENTO | M2 | 36.54 | 39.1922 | 1432.083 |  |  | 97645 | 30.86 | 39.1922
1.2.18 | DEMOLIÇÃO DE REVESTIMENTO CERÂMICO DE PAREDE , DE FORMA MANUAL, SEM REAPROVEITAMENTO | M2 | 97.5 | 25.1714 | 2454.2115 |  |  | 97633 | 19.82 | 25.1714
1.2.19 | DEMOLIÇÃO DE REVESTIMENTO CERÂMICO DE PISO , DE FORMA MECANIZADA COM MARTELETE CONFORME DETALHE DE REFORMA | M2 | 462 | 13.7414 | 6348.5268 |  |  | 97634 | 10.82 | 13.7414
1.2.20 | DEMOLIÇÃO DE RODAPÉ CERÂMICO, DE FORMA MANUAL, SEM REAPROVEITAMENTO | M | 223.13 | 2.8702 | 640.4277 |  |  | 97632 | 2.26 | 2.8702
1.2.21 | DEMOLIÇÃO DE CONTRAPISO, DE FORMA MECANIZADA COM MARTELETE (LOCAIS COM FISSURAS) | M3 | 5.2765 | 142.9639 | 754.349 |  |  | 97629 | 112.57 | 142.9639
1.2.22 | REMOÇÃO DE PISO DE MADEIRA (TACOS E PREGOS E COLA), DE FORMA MANUAL, SEM REAPROVEITAMENTO | M2 | 51.43 | 27.305 | 1404.2961 |  |  | 97643 | 21.5 | 27.305
1.2.23 | RETIRADA DE PISO VINILICO E LIMPEZA DE CONTRAPISO | M2 | 111.7 | 27.305 | 3049.9685 |  |  | 97643 | 21.5 | 27.305
1.2.24 | RETIRADA DE DIVISORIAS EM GRANITO | M2 | 7 | 3.0734 | 21.5138 |  |  | 97637 | 2.42 | 3.0734
1.2.25 | DEMOLIÇAO E RETIRADA DE CALÇADA EM CONCRETO ALISADO DE FORMA MECÂNICA (PASSEIO E ENTORNO EM ÁREAS DANIFICADAS) CONFORME DETALHE DA FISCALIZAÇAO | M3 | 31.7 | 142.9639 | 4531.9556 |  |  | 97629 | 112.57 | 142.9639
1.2.26 | RETIRADA DE MURETA E POSTE DO ANTIGO PADRAO | M3 | 2.2 | 329.1459 | 724.121 |  |  | 97627 | 259.17 | 329.1459
1.2.27 | REMOÇÃO DE PLACAS E PILARETES DE CONCRETO, DE FORMA MANUAL, SEM REAPROVEITAMENTO | M2 | 106.2 | 22.2504 | 2362.9925 |  |  | 97639 | 17.52 | 22.2504
1.2.28 | CORTE RASO E RECORTE DE ÁRVORE COM DIÂMETRO DE TRONCO MAIOR OU IGUAL A 0,60 M | UN | 5 | 347.3577 | 1736.7885 |  |  | 98531 | 273.51 | 347.3577
1.2.29 | REMOÇÃO DE RAÍZES REMANESCENTES DE TRONCO DE ÁRVORE COM DIÂMETRO MAIOR QUE 60 CM | UN | 5 | 286.0548 | 1430.274 |  |  | 98528 | 225.24 | 286.0548
1.2.30 | REMOÇÃO DOS ENTULHOS GERADOS NA OBRA, INCLUSO: TRANSPORTE MANUAL POR MEIO DE JERICAS DO LOCAL DA DEMOLIÇÃO ATÉ A CAÇAMBA, LOCAÇÃO DA CAÇAMBA E TRANSPORTE E DESTINAÇÃO DOS RESÍDUOS LEGALMENTE NOS ÓRGÃOS AMBIENTAIS LICENCIADOS E INCLUSOS NO PGRCC | M3 | 182.21 | 99.0473 | 18047.4085 |  |  | C001 | 77.99 | 99.0473
1.2.31 | ELABORAÇAO , APROVAÇÃO E IMPLEMENTAÇÃO DO PLANO DE GERENCIAMENTO DE RESÍDUOS SÓLIDOS DA CONSTRUÇÃO CIVIL ACIMA RELACIONADO | UN | 1 | 1778 | 1778 |  |  | COTAÇÃO 01 | 1400 | 1778
* TODOS OS VALORES APRESENTADOS PARA RETIRADA DE ENTULHOS DA OBRA DEVERÃO ATENDER AO PLANO DE GERENCIAMENTO DE RESÍDUOS SÓLIDOS DA CONSTRUÇÃO CIVIL EM ANEXO, COMO TAMBÉM AS NORMAS VIGENTES DO CONAMA E DA LEI MUNICIPAL Nº 46/2014
| SUBTOTAL - ETAPA | 1.2 |  |  |  | 58692.8247
1.3 | MOVIMENTAÇÃO DE TERRA
1.3.1 | ATERRO INTERNO (EDIFICAÇÃO) COM SOLO ARGILO-ARENOSO E COMPACTAÇÃO MECANIZADA (REGULARIZAÇÃO DE PISO COM FISSURAS) | M3 | 10.553 | 48.9585 | 516.6591 |  |  | 94319 | 38.55 | 48.9585
| SUBTOTAL - ETAPA | 1.3 |  |  |  | 516.6591
1.4 | INFRA-ESTRUTURA
1.4.1 | FUNDAÇÕES PROFUNDAS - ESTACAS ESCAVADAS
1.4.1.1 | ESTACA ESCAVADA MECANICAMENTE, SEM FUIDO ESTABILIZANTE, COM 25 CM DE DIÂMETRO, COM CONCRETO LANÇADO POR CAMINHÃO BETONEIRA - INCLUSO ARMADURA LONGITUDINAL/TRANSVERSAL DE 12,5MM. | M | 60 | 63.1571 | 3789.426 |  |  | 100896 | 49.73 | 63.1571
1.4.2 | VIGAS BALDRAMES
1.4.2.1 | FABRICAÇÃO, MONTAGEM E DESMONTAGEM DE FÔRMA EM CHAPA DE MADEIRA COMPENSADA RESINADA - UTILIZAÇÃO 2X | M2 | 18.57 | 131.6355 | 2444.4712 |  |  | 96539 | 103.65 | 131.6355
1.4.2.2 | ESCAVAÇAO MANUAL DE VALAS | M3 | 2.7855 | 94.9452 | 264.4699 |  |  | 93358 | 74.76 | 94.9452
1.4.2.3 | ATERRO MANUAL DE VALAS COM SOLO ARGILO-ARENOSO E COMPACTAÇÃO MECANIZADA | M3 | 1.3927 | 48.9585 | 68.187 |  |  | 94319 | 38.55 | 48.9585
1.4.2.4 | ARMAÇÃO DAS VIGA BALDRAME DE UMA ESTRUTURA CONVENCIONAL DE CONCRETO ARMADO UTILIZANDO AÇO CA-50 DE 8,0 MM - MONTAGEM. | KG | 51.68 | 20.8915 | 1079.6727 |  |  | 92761 | 16.45 | 20.8915
1.4.2.5 | ARMAÇÃO DAS VIGA BALDRAME DE UMA ESTRUTURA CONVENCIONAL DE CONCRETO ARMADO UTILIZANDO AÇO CA-60 DE 5.0 MM - MONTAGEM. (ESTRIBOS) | KG | 32.3 | 22.3647 | 722.3798 |  |  | 92759 | 17.61 | 22.3647
1.4.2.6 | LASTRO DE BRITA E= 3,0 CM COM PREPARO DE FUNDO DO TERRENO | M3 | 0.14535 | 122.1613 | 17.7561 |  |  | 96622 | 96.19 | 122.1613
1.4.2.7 | CONCRETO FCK = 20MPA, TRAÇO 1:2,7:3 (CIMENTO/ AREIA MÉDIA/ BRITA 1) CONCRETO USINADO, UTILIZAÇAO DE BOMBA, INCLUINDO LANÇAMENTO , ADENSAMENTO E ACABAMENTO DE SUPERFICIES | M3 | 1.3927 | 522.5415 | 727.7697 |  |  | 92723 | 411.45 | 522.5415
1.4.2.8 | IMPERMEABILIZAÇÃO DE ESTRUTURAS ENTERRADAS, COM TINTA ASFÁLTICA (EMULSSÃO), COBRIMENTO - DUAS DEMÃOSM LATERAIS E TOPO DA VIGA BALDRAME | M2 | 24.76 | 47.3456 | 1172.2771 |  |  | 98557 | 37.28 | 47.3456
| SUBTOTAL - ETAPA | 1.4 |  |  |  | 10286.4094
1.5 | ESTRUTURA
1.5.1 | FABRICAÇÃO, MONTAGEM E DESMONTAGEM DE FORMAS EM MADEIRA COMPENSADA, COM REAPROVEITAMENTO 2X, INCLUINDO DESFORMA. | M2 | 45.57 | 131.6355 | 5998.6297 |  |  | 96539 | 103.65 | 131.6355
1.5.2 | ARMAÇÃO DOS PILARES DE UMA ESTRUTURA CONVENCIONAL DE CONCRETO ARMADO UTILIZANDO AÇO CA-50 DE 10,0 MM - MONTAGEM - CONFORME PROJETO ESTRUTURAL | KG | 148.32 | 20.447 | 3032.699 |  |  | 92778 | 16.1 | 20.447
1.5.3 | ARMAÇÃO DAS VIGAS RESPALDO DE UMA ESTRUTURA CONVENCIONAL DE CONCRETO ARMADO UTILIZANDO AÇO CA-50 DE 8,0 MM - MONTAGEM - CONFORME PROJETO ESTRUTURAL | KG | 108.7 | 22.8854 | 2487.643 |  |  | 92777 | 18.02 | 22.8854
1.5.4 | ARMAÇÃO DOS PILARES DE UMA ESTRUTURA CONVENCIONAL DE CONCRETO ARMADO UTILIZANDO AÇO CA-60 DE 5.0 MM - MONTAGEM. | KG | 43.5 | 25.8572 | 1124.7882 |  |  | 92775 | 20.36 | 25.8572
1.5.5 | ARMAÇÃO DAS VIGAS DE RESPALDO DE UMA ESTRUTURA CONVENCIONAL DE CONCRETO ARMADO UTILIZANDO AÇO CA-60 DE 5.0 MM - MONTAGEM. | KG | 68 | 25.8572 | 1758.2896 |  |  | 92775 | 20.36 | 25.8572
1.5.6 | CONCRETO FCK = 20MPA, TRAÇO 1:2,7:3 (CIMENTO/ AREIA MÉDIA/ BRITA 1) CONCRETO USINADO, UTILIZAÇAO DE BOMBA, INCLUINDO LANÇAMENTO , ADENSAMENTO E ACABAMENTO DE SUPERFICIES | M3 | 5.01 | 522.5415 | 2617.9329 |  |  | 92723 | 411.45 | 522.5415
1.5.7 | LAJE PRE-MOLD BETA 20 P/3,5KN/M2 TRELIÇADA VAO 4 M INCL VIGOTAS TIJOLOS ARMADURA NEGATIVA CAPEAMENTO 3CM CONCRETO 15MPA ESCORAMENTO MATERIAL E MAO OBRA ( PISO DA ELEVAÇAO DE BARRILETE EM MADEIRA) | M2 | 22.275 | 197.5739 | 4400.9586 |  |  | 101964 | 155.57 | 197.5739
1.5.8 | IMPERMEABILIZAÇÃO DE SUPERFÍCIE DA LAJE DOS RESERVATORIOS CIRCULARES COM MANTA ASFÁLTICA, UMA CAMADA, INCLUSIVE APLICAÇÃO DE PRIMER ASFÁLTICO, E=3MM. | M2 | 25.55 | 112.5855 | 2876.5595 |  |  | 98546 | 88.65 | 112.5855
1.5.9 | PROTEÇÃO MECÂNICA DE SUPERFÍCIE HORIZONTAL COM ARGAMASSA DE CIMENTO E AREIA, TRAÇO 1:3, E=2CM EM SUPERFICIES DE IMPERMEABILIZAÇAO CALHAS E TORRE DE CAIXAS DE AGUA | M2 | 25.55 | 37.3126 | 953.3369 |  |  | 98563 | 29.38 | 37.3126
| SUBTOTAL - ETAPA | 1.5 |  |  |  | 25250.8375
1.6 | PAREDES E PAINÉIS
1.6.1 | ALVENARIA DE VEDAÇÃO DE BLOCOS CERÂMICOS FURADOS NA HORIZONTAL DE 9X19X39 CM (ESPESSURA DE 9 CM) DE PAREDES COM ÁREA LÍQUIDA MAIOR OU IGUAL A 6 M², COM VÃOS, INCLUSO REQUADROS, ARGAMASSA DE ASSENTAMENTO PREPARADA EM BETONEIRA - INCLUSO TELA GALVANIZADA E PINOS PARA FIXAÇÃO NAS ESTRUTURAS | M2 | 235.85 | 102.1461 | 24091.1577 |  |  | 87519 | 80.43 | 102.1461
1.6.3 | CONTRAVERGA PRÉ-MOLDADA PARA VÃOS DE MAIS DE 1,5 M DE COMPRIMENTO. | M | 57.54 | 75.5142 | 4345.0871 |  |  | 93195 | 59.46 | 75.5142
1.6.4 | VERGA PRÉ-MOLDADA PARA JANELAS COM MAIS DE 1,5 M DE VÃO | M | 57.54 | 81.7626 | 4704.62 |  |  | 93183 | 64.38 | 81.7626
1.6.5 | VERGA PRÉ-MOLDADA PARA PORTAS COM ATÉ 1,5 M DE VÃO | M | 31.92 | 46.5836 | 1486.9485 |  |  | 93184 | 36.68 | 46.5836
1.6.6 | ENTELAMENTO CORRETIVO DE SUPERFÍCIE C/TRINCA P/RETRAÇÃO OU DILATAÇÃO TELA LARG.=15cm REF. CENT.LARG.=5cm | M | 37.5 | 35.4711 | 1330.1662 |  |  | C004 | 27.93 | 35.4711
1.6.7 | SELANTE ESTRUTURAL A BASE DE RESINA EPOXI P/ INJEÇÃO EM TRINCAS (CORREÇÃO DE FISSURAS INTERFACE ALVENARIA PILAR) | M | 25 | 131.8641 | 3296.6025 |  |  | C005 | 103.83 | 131.8641
1.6.8 | MASSA ÚNICA (EMBOÇO)PARA RECEBIMENTO DE PINTURA, EM ARGAMASSA TRAÇO 1:2:8, PREPARO MANUAL, APLICADA MANUALMENTE EM FACES INTERNAS E EXTERNAS DE PAREDES EM AMBIENTES COM ÁREA MAIOR QUE 10M2, ESPESSURA DE 20MM, COM EXECUÇÃO DE TALISCAS E REQUADROS (SOBRE REPARO DE TRINCAS) | M2 | 15 | 36.4363 | 546.5445 |  |  | 87529 | 28.69 | 36.4363
| SUBTOTAL - ETAPA | 1.6 |  |  |  | 39801.1265
1.7 | COBERTURA
1.7.1 | FABRICAÇÃO E INSTALAÇÃO DE TESOURA INTEIRA EM AÇO, VÃOS 10 METROS, PARA TELHA DE FIBROCIMENTO, INCLUSO IÇAMENTO, COM FIXAÇAO (CADA 3,20 M APROXIMADAMENTE)(TRECHO A REFORMAR BLOCO 02) | UN | 5 | 3242.2846 | 16211.423 |  |  | 92616 | 2552.98 | 3242.2846
1.7.2 | FABRICAÇÃO E INSTALAÇÃO DE TESOURA INTEIRA EM AÇO, VÃOS DE ATÉ 13,0 METROS, PARA TELHA DE FIBROCIMENTO, INCLUSO IÇAMENTO, COM FIXAÇAO (DIAGONAL BLOCO 02) | UN | 1 | 3713.988 | 3713.988 |  |  | 92620 | 2924.4 | 3713.988
1.7.3 | FABRICAÇÃO E INSTALAÇÃO DE TESOURA INTEIRA EM AÇO, VÃO DE 3,0 M, PARA TELHA DE FIBROCIMENTO, INCLUSO IÇAMENTO, COM FIXAÇAO (CADA 3,20 M APROXIMADAMENTE) ( TRECHO A REFORMAR BLOCO 01 E TORRE CAIXA DÁGUA) | UN | 4 | 1219.2508 | 4877.0032 |  |  | 92602 | 960.04 | 1219.2508
1.7.4 | FABRICAÇÃO E INSTALAÇÃO DE MEIA TESOURA INTEIRA EM AÇO, VÃO DE 8,0 M (TOTAL 15.55 METROS), PARA TELHA DE FIBROCIMENTO, INCLUSO IÇAMENTO, COM FIXAÇAO (CADA 3,20 M APROXIMADAMENTE) ( TRECHO A REFORMAR BLOCO 01 ) | UN | 4 | 2529.9543 | 10119.8172 |  |  | 92612 | 1992.09 | 2529.9543
1.7.5 | PINTURA EM ESMALTE SINTETICO FOSCO NAS ESTRUTURAS METALICOS DE COBERTURA. INCLUSO UMA DEMAO DE FUNDO ANTICORROSIVO. UTILIZACAO DE REVOLVER (AR-COMPRIM) - TERÇAS , TESOURAS, | M2 | 38 | 10.5918 | 402.4884 |  |  | 100739 | 8.34 | 10.5918
1.7.6 | TRAMA DE AÇO COMPOSTA POR TERÇAS PARA TELHADOS DE MAIS DE 2 ÁGUAS PARA TELHA DE FIBROCIMENTO, INCLUSO TRANSPORTE VERTICAL | M2 | 68 | 87.1474 | 5926.0232 |  |  | 92580 | 68.62 | 87.1474
1.7.7 | TRAMA DE MADEIRA COMPOSTA POR TERÇAS PARA TELHADOS DE ATÉ 2 ÁGUAS (REVISÃO DA COBERTURA EXISTENTE) | M2 | 537 | 33.6296 | 18059.0952 |  |  | 92543 | 26.48 | 33.6296
1.7.8 | CALHA EM CHAPA DE AÇO GALVANIZADO NÚMERO 24, DESENVOLVIMENTO DE 60 CM, (CORREDOR DIVISA BLOCO 02 E AGUA FURTADA) | ML | 23.2 | 137.4394 | 3188.5941 |  |  | 94228 | 108.22 | 137.4394
1.7.9 | CALHA-BEIRAL EM CHAPA DE AÇO GALVANIZADO NÚMERO 24, DESENVOLVIMENTO DE 100 CM INCL CORTE VERTICAL E INSTALAÇAO - (TELHADO PATIO BLOCO 01 E 02) | M | 32.85 | 266.6238 | 8758.5918 |  |  | 94229 | 209.94 | 266.6238
1.7.10 | CALHA EM CHAPA DE AÇO GALVANIZADO NÚMERO 24, DESENVOLVIMENTO DE 60 CM, PLATIBANDA/TELHAMENTO (VOLUME CAIXA D´ÁGUA INTERNO) | M | 6.45 | 137.4394 | 886.4841 |  |  | 94228 | 108.22 | 137.4394
1.7.11 | RUFO EM CHAPA DE AÇO GALVANIZADO NÚMERO 24, CORTE DE 25 CM, INCLUSO TRANSPORTE VERTICAL (VOLUME CAIXA D´ÁGUA INTERNO) | M | 12.45 | 80.2005 | 998.4962 |  |  | 94231 | 63.15 | 80.2005
1.7.12 | RUFO EXTERNO EM CHAPA DE AÇO GALVANIZADO NÚMERO 26, CORTE DE 33 CM, INCLUSO IÇAMENTO E VEDAÇOES PLATIBANDA/TELHAMENTO (VOLUME CAIXA D´ÁGUA EXTERNO) | M | 9.65 | 89.3191 | 861.9293 |  |  | 100327 | 70.33 | 89.3191
1.7.13 | RUFO EXTERNO EM CHAPA DE AÇO GALVANIZADO NÚMERO 26, CORTE DE 33 CM, INCLUSO IÇAMENTO E VEDAÇOES PLATIBANDA/TELHAMENTO (PLATIBANDA) | M | 2.4 | 89.3191 | 214.3658 |  |  | 100327 | 70.33 | 89.3191
1.7.14 | TELHAMENTO COM TELHA ONDULADA DE FIBROCIMENTO E = 6MM, RECOBRIMENTO LATERAL DE 1 1/4 DE ONDA, PARA TELHADO COM INCLINAÇÃO MAIOR QUE 10° ( 17 ,6 %) , INCLUSO IÇAMENTO E FIXAÇAO E VEDAÇOES INCLUINDO BEIRAIS | M2 | 597.5 | 57.7215 | 34488.5963 |  |  | 94207 | 45.45 | 57.7215
1.7.15 | CUMEEIRA PARA TELHA DE FIBROCIMENTO E = 6 MM, INCLUSOS ACESSÓRIOS DE FIXAÇÃO E IÇAMENTO | M | 51.48 | 73.9902 | 3809.0155 |  |  | 94223 | 58.26 | 73.9902
1.7.16 | EMBOÇAMENTO COM ARGAMASSA TRAÇO 1:2:9 (CIMENTO, CAL E AREIA). PARA VEDAÇAO ALVENARIA E ONDAS DE TELHAS | M | 22 | 27.2796 | 600.1512 |  |  | 94224 | 21.48 | 27.2796
| SUBTOTAL - ETAPA | 1.7 |  |  |  | 113116.0626
1.8 | ESQUADRIAS DE MADEIRA
1.8.1 | PORTAS DE MADEIRA
1.8.1.1 | P2- KIT DE PORTA DE MADEIRA PARA VERNIZ , PADRÃO MEDIO 90x210 CM, ESPESSURA 3,5 CM ITENS INCLUSOS: DOBRADIÇAS, FORNECIMENTO, MONTAGEM E INSTALAÇÃO DO BATENTE, SEM FECHADURA - FORNECIMENTO E INSTALAÇÃO | UN | 16 | 1077.4426 | 17239.0816 |  |  | 91016 | 848.38 | 1077.4426
1.8.1.2 | P3 - PORTA DE MADEIRA PARA VERNIZ, PADRÃO MEDIO 80x210 CM, ESPESSURA 3,5 CM ITENS INCLUSOS: DOBRADIÇAS, FORNECIMENTO, MONTAGEM E INSTALAÇÃO DO BATENTE, SEM FECHADURA - FORNECIMENTO E INSTALAÇÃO | UN | 3 | 1031.1638 | 3093.4914 |  |  | 91015 | 811.94 | 1031.1638
1.8.1.3 | P6 - PORTA DE MADEIRA PARA VERNIZ, PADRÃO 90x210 CM, ESPESSURA 3,5 CM ITENS INCLUSOS: DOBRADIÇAS, FORNECIMENTO, MONTAGEM E INSTALAÇÃO DO BATENTE, SEM FECHADURA - FORNECIMENTO E INSTALAÇÃO - IS PNE | UN | 1 | 1077.4426 | 1077.4426 |  |  | 91016 | 848.38 | 1077.4426
1.8.2 | FERRAGENS PARA ESQUADRIAS
1.8.2.1 | FECHADURA DE EMBUTIR COM CILINDRO, EXTERNA, COMPLETA, ACABAMENTO PADRÃO MÉDIO, INCLUSO EXECUÇÃO DE FURO - FORNECIMENTO E INSTALAÇÃO | UN | 15 | 196.1007 | 2941.5105 |  |  | 90830 | 154.41 | 196.1007
1.8.2.2 | FECHADURA DE EMBUTIR PARA PORTA DE BANHEIRO, COMPLETA, ACABAMENTO PADRÃO MÉDIO, INCLUSO EXECUÇÃO DE FURO - FORNECIMENTO E EXECUÇÃO | UN | 3 | 172.212 | 516.636 |  |  | 90831 | 135.6 | 172.212
1.8.2.3 | FECHADURA AUXILIAR TRAVA DE SEGURANCA SIMPLES, CROMADA, MAQUINA *40* MM, INCLUI CHAVE TETRA E ROSETA REDONDA - COMPLETA | UN | 3 | 146.812 | 440.436 |  |  | 11480 | 115.6 | 146.812 | INSUMO
1.8.2.4 | MOLA HIDRAULICA PARA PORTA DE MADEIRA OU CHAPA METALICA , POTENCIA 2 INSTALADA EM PORTA DA COZINHA | CJ | 1 | 214.9856 | 214.9856 |  |  | 11560 | 169.28 | 214.9856 | INSUMO
| SUBTOTAL - ETAPA | 1.8 |  |  |  | 25523.5837
1.9 | ESQUADRIAS METÁLICAS
1.9.1 | JANELAS METÁLICAS
1.9.1.1 | J1 - JANELA DE AÇO TIPO BASCULANTE PARA VIDROS, COM BATENTE, FERRAGENS E PINTURA ANTICORROSIVA( EXCLUSIVE VIDROS) - FORNECIMENTO E INSTALAÇÃO (ALMORAFIXADO) | M2 | 1.2 | 962.3298 | 1154.7958 |  |  | 94559 | 757.74 | 962.3298
1.9.1.2 | J2 - JANELA DE AÇO DE CORRER, 2 FOLHAS, COM GRADE, SEM VIDROS, PADRONIZADA, CONFORME DETALHE, DE ATENDIMENTO SECRETARIA | M2 | 1 | 925.6522 | 925.6522 |  |  | 94562 | 728.86 | 925.6522
1.9.1.3 | J3 - JANELA DE AÇO TIPO BASCULANTE PARA VIDROS, COM BATENTE, FERRAGENS E PINTURA ANTICORROSIVA( EXCLUSIVE VIDROS) - FORNECIMENTO E INSTALAÇÃO (SALA PROFS, DIREÇÃO, REF) | M2 | 16.5 | 962.3298 | 15878.4417 |  |  | 94559 | 757.74 | 962.3298
1.9.1.4 | J4- JANELA DE AÇO TIPO BASCULANTE PARA VIDROS, COM BATENTE, FERRAGENS E PINTURA ANTICORROSIVA( EXCLUSIVE VIDROS) - FORNECIMENTO E INSTALAÇÃO (MATERNAL 1) | M2 | 5.4 | 962.3298 | 5196.5809 |  |  | 94559 | 757.74 | 962.3298
1.9.1.5 | J5 - JANELA FIXA E CORRER EM VIDRO TEMPERADO 8,0 MM COM PERFIS EM ALUMINIO CONFORME DETALHE (PASSA PRATO) | M2 | 2.25 | 664.5402 | 1495.2155 |  |  | C006 | 523.26 | 664.5402
1.9.1.6 | J6 - JANELA DE AÇO TIPO BASCULANTE PARA VIDROS, COM BATENTE, FERRAGENS E PINTURA ANTICORROSIVA( EXCLUSIVE VIDROS) - FORNECIMENTO E INSTALAÇÃO (COZINHA, CIRCULAÇÃO) | M2 | 6.5 | 962.3298 | 6255.1437 |  |  | 94559 | 757.74 | 962.3298
1.9.1.7 | J8- JANELA DE AÇO TIPO BASCULANTE PARA VIDROS, COM BATENTE, FERRAGENS E PINTURA ANTICORROSIVA( EXCLUSIVE VIDROS) - FORNECIMENTO E INSTALAÇÃO (DEP. MERENDA) | M2 | 2.04 | 962.3298 | 1963.1528 |  |  | 94559 | 757.74 | 962.3298
1.9.1.8 | J9- JANELA DE AÇO TIPO BASCULANTE PARA VIDROS, COM BATENTE, FERRAGENS E PINTURA ANTICORROSIVA( EXCLUSIVE VIDROS) - FORNECIMENTO E INSTALAÇÃO (MATERNAL IV E V) | M2 | 9 | 962.3298 | 8660.9682 |  |  | 94559 | 757.74 | 962.3298
1.9.1.9 | J11- JANELA DE AÇO TIPO BASCULANTE PARA VIDROS, COM BATENTE, FERRAGENS E PINTURA ANTICORROSIVA( EXCLUSIVE VIDROS) - FORNECIMENTO E INSTALAÇÃO (MATERNAL I E III) | M2 | 2.16 | 962.3298 | 2078.6324 |  |  | 94559 | 757.74 | 962.3298
1.9.1.10 | J13 - JANELA DE AÇO TIPO BASCULANTE PARA VIDROS, COM BATENTE, FERRAGENS E PINTURA ANTICORROSIVA( EXCLUSIVE VIDROS) - FORNECIMENTO E INSTALAÇÃO (REFEITÓRIO) | M2 | 6 | 962.3298 | 5773.9788 |  |  | 94559 | 757.74 | 962.3298
1.9.1.11 | TELA MILIMETRICA EM POLIETILENO DE PROTEÇAO PARA VAOS EM CAIXILHO DE ALUMINIO (VAO DAS JANELAS DA COZINHA) | M2 | 3.4 | 175.7299 | 597.4817 |  |  | COTAÇÃO 02 | 138.37 | 175.7299
1.9.2 | PORTAS METÁLICAS / ALUMÍNIO
1.9.2.1 | P1- PORTA EM AÇO DE ABRIR COM TRAVESSAS PARA VIDRO, COM GUARNIÇÃO E BASE EM CHAPA 14, FIXAÇÃO COM PARAFUSOS, EXCLUSIVE VIDROS - FORNECIMENTO E INSTALAÇÃO , CONFORME DETALHE (COZINHA, CIRCULAÇÃO ) | M2 | 5.67 | 997.4961 | 5655.8029 |  |  | 94806 | 785.43 | 997.4961
1.9.2.2 | P4 - PORTA EM ALUMÍNIO COM MOLDURA REFORÇADA, DE ABRIR TIPO VENEZIANA COM GUARNIÇÃO, FIXAÇÃO COM PARAFUSOS - FORNECIMENTO E INSTALAÇÃO (BOX DOS SANITÁRIOS) | M2 | 3.12 | 714.5401 | 2229.3651 |  |  | 91341 | 562.63 | 714.5401
1.9.2.3 | P8- PORTÃO EM CHAPA 14 , INCLUSO TRAVA PARA CADEADO COM CAIXA DE 6 CM, CONFORME DETALHE - FORNECIMENTO E INSTALAÇÃO (MUROS FRENTE) | M2 | 5.4 | 979.8177 | 5291.0156 |  |  | 100701 | 771.51 | 979.8177
1.9.2.4 | P9- PORTA EM AÇO DE ABRIR COM TRAVESSAS PARA VIDRO, COM GUARNIÇÃO E BASE EM CHAPA 14, FIXAÇÃO COM PARAFUSOS, EXCLUSIVE VIDROS - FORNECIMENTO E INSTALAÇÃO , CONFORME DETALHE (RECEPÇÃO E BERÇÁRIO) | M2 | 5.04 | 997.4961 | 5027.3803 |  |  | 94806 | 785.43 | 997.4961
1.9.2.5 | PORTA EM AÇO DE ABRIR TIPO CHAPA LISA E GUARNIÇÃO, FIXAÇÃO COM PARAFUSOS - FORNECIMENTO E INSTALAÇÃO (PORTINHOLA PARA ACESSO CAIXA D"ÁGUA) | M2 | 1.26 | 259.1689 | 326.5528 |  |  | C007 | 204.07 | 259.1689
1.9.2.6 | GRADE FIXA EM METALON (SUBISTITUIR EXISTENTE - PÁTIO 2 DESCOBERTO) | M2 | 5.655 | 812.7873 | 4596.3122 |  |  | 99861 | 639.99 | 812.7873
1.9.2.7 | PORTÃO DE METALON C/FECHADURA E DOBRADIÇA, INCLUS. PINTURA ESMALTE SINTÉTICO (SUBSTITUIR EXISTENTE - PÁTIO 2 DESCOBERTO) | M2 | 2.1 | 899.5283 | 1889.0094 |  |  | C008 | 708.29 | 899.5283
1.9.3 | FERRAGENS PARA PORTAS METALICAS
1.9.3.1 | FECHADURA DE EMBUTIR COM CILINDRO, EXTERNA, COMPLETA, ACABAMENTO PADRÃO MÉDIO, INCLUSO EXECUÇÃO DE FURO - FORNECIMENTO E INSTALAÇÃO | UN | 5 | 196.1007 | 980.5035 |  |  | 90830 | 154.41 | 196.1007
1.9.3.2 | FECHADURA AUXILIAR TRAVA DE SEGURANCA SIMPLES, CROMADA, MAQUINA *40* MM, INCLUI CHAVE TETRA E ROSETA REDONDA - COMPLETA | UN | 5 | 146.812 | 734.06 |  |  | 11480 | 115.6 | 146.812
1.9.3.3 | TARJETA TIPO LIVRE/OCUPADO PARA PORTA DE BANHEIRO | UN | 4 | 90.7161 | 362.8644 |  |  | 100705 | 71.43 | 90.7161
1.9.3.4 | PUXADOR CENTRAL TIPO ALÇA CROMADO PARA PORTAS DE ALUMÍNIO , 100 MM- INSTALADO NA PORTA | UN | 8 | 37.3253 | 298.6024 |  |  | 100703 | 29.39 | 37.3253
| SUBTOTAL - ETAPA | 1.9 |  |  |  | 77371.5122
1.10 | EQUIPAM . PREVENÇÃO DE INCÊNDIO
INSTALAÇAO CONFORME PROJETO( PSCIP)
1.10.1 | ILUMINAÇÃO DE EMERGÊNCIA DE PAREDE 30 LEDS | UN | 4 | 34.798 | 139.192 |  |  | 97599 | 27.4 | 34.798
1.10.2 | ILUMINAÇÃO DE EMERGÊNCIA E BALIZAMENTO DE PAREDE 30 LEDS | UN | 1 | 34.798 | 34.798 |  |  | 97599 | 27.4 | 34.798
1.10.3 | TOMADA DE EMBUTIR (1 MÓDULO), 2P+T 10 A, SEM SUPORTE E PLACA - FORNECIMENTO E INSTALAÇÃO. | UN | 5 | 49.6951 | 248.4755 |  |  | 91992 | 39.13 | 49.6951
1.10.4 | PLACA DE SINALIZACAO DE SEGURANCA CONTRA INCENDIO, FOTOLUMINESCENTE,RETANGULAR, *12 X 40* CM, EM PVC *2* MM ANTI-CHAMAS (SIMBOLOS, CORES E E PICTOGRAMAS CONFORME NBR 13434) | UN | 4 | 23.4188 | 93.6752 |  |  | 37559 | 18.44 | 23.4188 | INSUMO
1.10.5 | PLACA DE SINALIZACAO DE SEGURANCA CONTRA INCENDIO, FOTOLUMINESCENTE,RETANGULAR, *13 X 26* CM, EM PVC *2* MM ANTI-CHAMAS (SIMBOLOS, CORES E E PICTOGRAMAS CONFORME NBR 13434) | UN | 1 | 16.51 | 16.51 |  |  | 37539 | 13 | 16.51 | INSUMO
1.10.6 | PLACA REFLETIVA ANTI-CHAMA DE INDICAÇÃO DE SAÍDA - SINALIZACAO DE SEGURANCA CONTRA INCENDIO, FOTOLUMINESCENTE,RETANGULAR, *20 X 40* CM, EM PVC *2* MM ANTI-CHAMAS (SIMBOLOS, CORES E E PICTOGRAMAS CONFORME NBR 13434) | UN | 4 | 30.7721 | 123.0884 |  |  | 37558 | 24.23 | 30.7721 | INSUMO
1.10.7 | PLACA DE SINALIZACAO DE SEGURANCA CONTRA INCENDIO - ALERTA, TRIANGULAR, BASE DE *30* CM, EM PVC *2* MM ANTI-CHAMAS (SIMBOLOS, CORES E PICTOGRAMAS CONFORME NBR 13434) | UN | 2 | 32.4993 | 64.9986 |  |  | 37560 | 25.59 | 32.4993 | INSUMO
| SUBTOTAL - ETAPA | 1.10 |  |  |  | 720.7377
1.11 | INSTALAÇÕES HIDRÁULICAS
observação: Devem estar inclusos nos itens abaixo relacionados todos os materiais necessários e acessórios gerais (parafusos, buchas e outros)/ mão de obra de instalação, montagem, abertura e fechamento de rasgos em paredes/ abertura e fechamento de vala
1.11.1 | ÁGUAS FRIA E REGISTROS
1.11.1.1 | CAIXA D'ÁGUA EM POLIETILENO, 1000L, COM ACESSÓRIOS | UN | 2 | 1076.4393 | 2152.8786 |  |  | 102623 | 847.59 | 1076.4393
1.11.1.2 | SUPORTE APOIO CAIXA D AGUA EM BARROTES MADEIRA DE 1ª COM TABLADO CONTINUO EM TABUAS | UN | 2 | 2240.2419 | 4480.4838 |  |  | C009 | 1763.97 | 2240.2419 | OK
1.11.1.3 | SERVIÇO DE INSTALAÇÃO DE TUBOS DE PVC SOLDÁVEL, ÁGUA FRIA, DN 25 MM (INSTALADO EM RAMAL, SUB-RAMAL, RAMAL DE DISTRIBUIÇÃO OU PRUMADA), INCLUSIVE CONEXÕES, CORTES E FIXAÇÕES - CONFORME PROJETO HIDROSSANITÁRIO. | M | 100.85 | 52.2605 | 5270.4714 |  |  | 91785 | 41.15 | 52.2605
1.11.1.4 | SERVIÇO DE INSTALAÇÃO DE TUBOS DE PVC SOLDÁVEL, ÁGUA FRIA, DN 50 MM (INSTALADO EM RAMAL, SUB-RAMAL, RAMAL DE DISTRIBUIÇÃO OU PRUMADA), INCLUSIVE CONEXÕES, CORTES E FIXAÇÕES - CONFORME PROJETO HIDROSSANITÁRIO. | M | 64.76 | 54.2671 | 3514.3374 |  |  | 91788 | 42.73 | 54.2671
1.11.2 | ÁGUAS PLUVIAIS
1.11.2.1 | CAIXA COM GRELHA SIMPLES RETANGULAR, EM CONCRETO PRÉ-MOLDADO, DIMENSÕES INTERNAS: 0,6X0,6X0,6 | UN | 8 | 733.8949 | 5871.1592 |  |  | 97933 | 577.87 | 733.8949
1.11.2.2 | CAIXA ENTERRADA HIDRÁULICA RETANGULAR, EM ALVENARIA COM BLOCOS DE CONCRETO, DIMENSÕES INTERNAS: 0,6X0,6X0,6 M PARA REDE DE DRENAGEM COM TAMPA DE CONCRETO | UN | 1 | 490.6645 | 490.6645 |  |  | 99260 | 386.35 | 490.6645
1.11.2.3 | SERVIÇO DE INSTALAÇÃO DE TUBOS DE PVC, SÉRIE R, ÁGUA PLUVIAL, DN 100 MM (INSTALADO EM RAMAL DE ENCAMINHAMENTO OU CONDUTORES VERTICAIS), INCLUSIVE CONEXÕES, CORTES E FIXAÇÕES. (RASGO E ABERTURA DE VALAS) | M | 25 | 93.1799 | 2329.4975 |  |  | 91790 | 73.37 | 93.1799
1.11.2.4 | SERVIÇO DE INSTALAÇÃO DE TUBOS DE PVC, SÉRIE R, ÁGUA PLUVIAL, DN 100 MM (INSTALADO EM RAMAL DE ENCAMINHAMENTO OU CONDUTORES VERTICAIS), INCLUSIVE CONEXÕES, CORTES E FIXAÇÕES COM ABRAÇADEIRAS METÁLICAS | M | 21 | 93.1799 | 1956.7779 |  |  | 91790 | 73.37 | 93.1799
1.11.2.5 | SERVIÇO DE INSTALAÇÃO DE TUBOS DE PVC, SÉRIE R, ÁGUA PLUVIAL, DN 150 MM (INSTALADO EM CONDUTORES VERTICAIS), INCLUSIVE CONEXÕES, CORTES E FIXAÇÕES COM ABRAÇADEIRAS METÁLICAS | M | 24 | 126.9873 | 3047.6952 |  |  | 91791 | 99.99 | 126.9873
1.11.3 | REDE DE ESGOTO
1.11.3.1 | SERVIÇO DE INST. TUBO PVC, SÉRIE N, ESGOTO PREDIAL, 100 MM (INST. RAMAL DESCARGA, RAMAL DE ESG. SANIT., PRUMA DA ESG. SANIT., VENTILAÇÃO OU SUB-COLETOR AÉREO), INCL. CONEXÕES E CORTES, FIXAÇÕES, | M | 56.58 | 88.392 | 5001.2194 |  |  | 91795 | 69.6 | 88.392
1.11.3.2 | CAIXA ENTERRADA HIDRÁULICA EM ALVENARIA COM TIJOLOS CERÂMICOS MACIÇOS, DIMENSÕES INTERNAS: 0,6X0,6X0,6 M PARA REDE DE ESGOTO | UN | 6 | 723.4936 | 4340.9616 |  |  | 97902 | 569.68 | 723.4936
1.11.3.3 | CAIXA DE GORDURA ESPECIAL DUPLA , PADRAO SANEPAR (CAPACIDADE: 312 L -( PARA ATÉ 146 PESSOAS SERVIDAS NO PICO), RETANGULAR, EM ALVENARIA COM TIJOLOS CERÂMICOS MACIÇOS, DIMENSÕES INTERNAS = 0,4X1,2 M, ALTURA INTERNA = 1 M. CONFORME DETALHE ( COZINHA) | UN | 1 | 1405.6233 | 1405.6233 |  |  | 98106 | 1106.79 | 1405.6233
1.11.3.4 | CAIXA DE GORDURA DUPLA (CAPACIDADE: 126 L), RETANGULAR, EM ALVENARIA COM TIJOLOS CERÂMICOS MACIÇOS, DIMENSÕES INTERNAS = 0,4X0,7 M, ALTURA INTERNA = 0,8 M. (COZINHA) | UN | 1 | 847.9282 | 847.9282 |  |  | 98105 | 667.66 | 847.9282
1.11.3.5 | CAIXA SIFONADA, PVC, DN 100 X 100 X 50 MM, JUNTA ELÁSTICA, FORNECIDA E INSTALADA EM RAMAL DE DESCARGA OU EM RAMAL DE ESGOTO SANITÁRIO. | UN | 1 | 41.5925 | 41.5925 |  |  | 89707 | 32.75 | 41.5925
1.11.4 | SANITÁRIOS SALA MATERNAL - BLOCO 02
1.11.4.1 | VASO SANITÁRIO INFANTIL SIFONADO, PARA VÁLVULA DE DESCARGA, EM LOUÇA BRANCA, COM ACESSÓRIOS - FORNECIMENTO E INSTALAÇÃO | UN | 1 | 633.1458 | 633.1458 |  |  | 100848 | 498.54 | 633.1458
1.11.4.2 | ASSENTO SANITÁRIO INFANTIL - FORNECIMENTO E INSTALACAO. AF_01/2020 | UN | 1 | 100.1522 | 100.1522 |  |  | 100851 | 78.86 | 100.1522
1.11.4.3 | ALVENARIA DE VEDAÇÃO DE BLOCOS CERÂMICOS FURADOS NA HORIZONTAL DE 9X14X19CM (ESPESSURA 9CM). (MURETAS BANCADA) | M2 | 0.5 | 104.4448 | 52.2224 |  |  | 87522 | 82.24 | 104.4448
1.11.4.4 | CHAPISCO APLICADO EM ALVENARIAS E ESTRUTURAS DE CONCRETO INTERNAS, COM COLHER DE PEDREIRO, ARGAMASSA TRAÇO 1:3, COM PREPARO EM BETONEIRA (MURETAS BANCADA) | M2 | 1 | 4.4196 | 4.4196 |  |  | 87879 | 3.48 | 4.4196
1.11.4.5 | MASSA ÚNICA PARA RECEBIMENTO DE PINTURA, EM ARGAMASSA TRAÇO 1:2:8, PREPARO MANUAL, APLICADA MANUALMENTE EM FACES INTERNAS DE PAREDES EM AMBIENTES COM ÁREA MAIOR QUE 10M2, ESPESSURA DE 20MM, COM EXECUÇÃO DE TALISCAS (MURETAS BANCADA) | M2 | 1 | 36.4363 | 36.4363 |  |  | 87529 | 28.69 | 36.4363
1.11.4.6 | REVESTIMENTO EM CERAMICA ESMALTADA EXTRA, PEI MAIOR OU IGUAL 4, FORMATO MAIORA 30X45CM,CONFORME ESPECIFICAÇÕES, ASSENTADO COM ARGAMASSA PRÉ-FABRICADA DE CIMENTO COLANTE, JUNTAS A PRUMO, INCLUINDO SERVIÇOS DE REJUNTAMENTO (PARA MURETAS BANCADA) | M2 | 1 | 67.2592 | 67.2592 |  |  | 87269 | 52.96 | 67.2592
1.11.4.7 | BANCADA DE GRANITO CINZA POLIDO, DE 1,50 X 0,60 M, PARA PIA DE COZINHA - FORNECIMENTO E INSTALAÇÃO (CONFORME DETALHE: 0,6X0,9 + RODAPIA) | UN | 1 | 787.5905 | 787.5905 |  |  | 86889 | 620.15 | 787.5905
1.11.4.8 | CUBA DE EMBUTIR OVAL EM LOUÇA BRANCA 35X50CM OU EQUIVALENTE, INCLUSO VÁLVULA EM METAL CROMADO E SIFÃO FLEXÍVEL EM PVCFORNECIMENTO E INSTALAÇÃO | UN | 1 | 305.3715 | 305.3715 |  |  | 86937 | 240.45 | 305.3715
1.11.4.9 | VÁLVULA DE DESCARGA 1 1/2 " COM REGISTRO, ACABAMENTO EM METAL CROMADO, FORNECIMENTO E INSTALAÇÃO - | UN | 1 | 358.4194 | 358.4194 |  |  | 99635 | 282.22 | 358.4194
1.11.4.10 | SIFÃO DO TIPO GARRAFA EM METAL CROMADO 1 X 1.1/2" - FORNECIMENTO E INSTALAÇÃO | UN | 1 | 371.5004 | 371.5004 |  |  | 86881 | 292.52 | 371.5004
1.11.4.11 | TORNEIRA CROMADA DE MESA PARA LAVATORIO TEMPORIZADA PRESSAO BICA BAIXA | UN | 1 | 153.6065 | 153.6065 |  |  | C010 | 120.95 | 153.6065
1.11.4.12 | REGISTRO DE GAVETA, COM ACABAMENTO CROMADO, ROSCÁVEL, 1 1/2, INSTALADO EM RAMAL DE ÁGUA FRIA - FORNECIMENTO E INSTALAÇÃO | UN | 1 | 124.8156 | 124.8156 |  |  | 94497 | 98.28 | 124.8156
1.11.4.13 | PAPELEIRA DE PAREDE EM METAL CROMADO SEM TAMPA, INCLUSO FIXAÇÃO | UN | 2 | 78.7781 | 157.5562 |  |  | 95544 | 62.03 | 78.7781
1.11.4.14 | SABONETEIRA PLASTICA TIPO DISPENSER PARA SABONETE LIQUIDO COM RESERVATORIO 800 A 1500 ML | UN | 1 | 59.5884 | 59.5884 |  |  | 95547 | 46.92 | 59.5884
1.11.4.15 | TOALHEIRO PLASTICO TIPO DISPENSER PARA PAPEL TOALHA INCLUSO FIXAÇÃO | UN | 1 | 61.5188 | 61.5188 |  |  | C011 | 48.44 | 61.5188
1.11.4.16 | CAIXA SIFONADA, PVC, DN 100, JUNTA ELÁSTICA, FORNECIDA E INSTALADA EM RAMAL DE DESCARGA | UN | 2 | 41.5925 | 83.185 |  |  | 89707 | 32.75 | 41.5925
1.11.4.17 | ESCAVAÇÃO MANUAL DE VALAS (PARA MURETA DE CONTENÇÃO) | M3 | 0.0252 | 94.9452 | 2.3926 |  |  | 93358 | 74.76 | 94.9452
1.11.4.18 | ALVENARIA DE EMBASAMENTO COM BLOCO ESTRUTURAL DE CERÂMICA, DE 14X19X29 , ARGAMASSA DE ASSENTAMENTO COM PREPARO EM BETONEIRA (MURETA CONTENÇÃO PISO ELEVADO CHUVEIRO) | M3 | 0.0672 | 762.7493 | 51.2568 |  |  | 101166 | 600.59 | 762.7493
1.11.4.19 | ATERRO MANUAL DE VALAS COM SOLO ARGILO-ARENOSO E COMPACTAÇÃO COM SOQUETE (PISO ELEVADO - CHUVEIRO) | M3 | 0.24 | 48.9585 | 11.75 |  |  | 94319 | 38.55 | 48.9585
1.11.4.20 | ALVENARIA DE VEDAÇÃO DE BLOCOS CERÂMICOS FURADOS NA HORIZONTAL DE 9X14X19CM (ESPESSURA 9CM). (MURETA CHUVEIRO) | M2 | 0.12 | 104.4448 | 12.5334 |  |  | 87522 | 82.24 | 104.4448
1.11.4.21 | LASTRO DE BRITA 02 E=3,0 CM | M3 | 0.0216 | 77.84 | 1.6813 |  |  | 96622 | 96.19 | 122.1613
1.11.4.22 | LASTRO DE CONCRETO PARA PISOS OU RADIERS, ESPESSURA DE 5CM | M2 | 0.72 | 30.0736 | 21.653 |  |  | 95241 | 23.68 | 30.0736
1.11.4.23 | IMPERMEABILIZAÇÃO DE PISO COM ARGAMASSA DE CIMENTO E AREIA, COM ADITIVO IMPERMEABILIZANTE, E = 2CM. | M2 | 0.72 | 53.1368 | 38.2585 |  |  | 98560 | 41.84 | 53.1368
1.11.4.24 | CONTRAPISO EM ARGAMASSA PRONTA, PREPARO MANUAL, APLICADO EM ÁREAS MOLHADAS SOBRE IMPERMEABILIZAÇÃO, ACABAMENTO NÃO REFORÇADO, ESPESSURA 3CM. | M2 | 0.72 | 77.84 | 56.0448 |  |  | 87759 | 93.01 | 118.1227
1.11.4.25 | CHUVEIRO ELETRICO COMUM CORPO PLASTICO TIPO DUCHA, FORNECIMENTO E INSTALAÇÃO | UN | 1 | 105.3084 | 105.3084 |  |  | 100860 | 82.92 | 105.3084
1.11.4.26 | REGISTRO DE PRESSÃO BRUTO, LATÃO, ROSCÁVEL, COM ACABAMENTO E CANOPLA CROMADOS | UN | 2 | 100.3427 | 200.6854 |  |  | 89984 | 79.01 | 100.3427
1.11.5 | HIGIENIZAÇAO BERÇÁRIO E MATERNAL
1.11.5.1 | DUCHA HIGIÊNICA ELÉTRICA - 3 TEMPERATURAS, COM MANGUEIRA CROMADA - 127 VOLTS - CIRCUITO INDEPENDENTE | UN | 2 | 379.9332 | 759.8664 |  |  | C012 | 299.16 | 379.9332
1.11.6 | LACTÁRIO
1.11.6.1 | TORNEIRA CROMADA TUBO MÓVEL BICA ALTA, DE PAREDE 3/4", PARA PIA DE COZINHA, PADRÃO MÉDIO FORNECIMENTO E INSTALAÇÃO | UN | 1 | 103.8733 | 103.8733 |  |  | 86910 | 81.79 | 103.8733
0
1.11.7 | IS PROF / PNE BLOCO 01 | [8 empty] | 0
1.11.7.1 | VASO SANITARIO SIFONADO CONVENCIONAL PARA PCD SEM FURO FRONTAL EM LOUÇA BRANCA, COM CONJ DE LIGAÇAO INCLUINDO ASSENTO CONVENCIONAL E CJ DE LIGAÇÃO PARA BACIA SANITÁRIA AJUSTÁVEL - FORNECIMENTO E INSTALAÇÃO | UN | 1 | 890.0922 | 890.0922 |  |  | 95472 | 700.86 | 890.0922
1.11.7.2 | VÁLVULA DE DESCARGA 1 1/2 " COM REGISTRO, ACABAMENTO EM METAL CROMADO, FORNECIMENTO E INSTALAÇÃO - MODELO HIDRA MAX2551 - CPB, OU SEMELHANTE | UN | 1 | 358.4194 | 358.4194 |  |  | 99635 | 282.22 | 358.4194
1.11.7.3 | CUBA DE EMBUTIR OVAL EM LOUÇA BRANCA 35X50CM OU EQUIVALENTE, INCLUSO VÁLVULA EM METAL CROMADO E SIFÃO FLEXÍVEL EM PVCFORNECIMENTO E INSTALAÇÃO | UN | 1 | 305.3715 | 305.3715 |  |  | 86937 | 240.45 | 305.3715
1.11.7.4 | SIFÃO DO TIPO GARRAFA EM METAL CROMADO 1 X 1.1/2" - FORNECIMENTO E INSTALAÇÃO | UN | 1 | 371.5004 | 371.5004 |  |  | 86881 | 292.52 | 371.5004
1.11.7.5 | TORNEIRA CROMADA DE MESA PARA LAVATORIO TEMPORIZADA PRESSAO BICA BAIXA | UN | 1 | 153.6065 | 153.6065 |  |  | C010 | 120.95 | 153.6065
1.11.7.6 | REGISTRO DE GAVETA LATAO ROSCAVEL 3/4 " ROSCAVEL COM ACABAMENTO E CANOPLA CROMADOS, FORNECIMENTO E INSTALAÇAO DE RAMAL | UN | 1 | 111.1377 | 111.1377 |  |  | 89987 | 87.51 | 111.1377
1.11.7.7 | PAPELEIRA DE PAREDE EM METAL CROMADO SEM TAMPA, INCLUSO FIXAÇÃO. | UN | 1 | 78.7781 | 78.7781 |  |  | 95544 | 62.03 | 78.7781
1.11.7.8 | SABONETEIRA PLASTICA TIPO DISPENSER PARA SABONETE LIQUIDO | UN | 1 | 59.5884 | 59.5884 |  |  | 95547 | 46.92 | 59.5884
1.11.7.9 | BANCADA DE GRANITO CINZA POLIDO, DE 0,50 X 0,60 M, PARA LAVATÓRIO - FORNECIMENTO E INSTALAÇÃO. | UN | 0.6 | 409.6258 | 245.7755 |  |  | 86895 | 322.54 | 409.6258
1.11.7.10 | CAIXA SIFONADA, PVC, DN 150 X 185 X 75 MM, JUNTA ELÁSTICA, FORNECIDA E INSTALADA EM RAMAL DE DESCARGA OU EM RAMAL DE ESGOTO SANITÁRIO. | UN | 1 | 89.5223 | 89.5223 |  |  | 89708 | 70.49 | 89.5223
1.11.7.11 | BARRA DE APOIO EM RETA, EM ALUMINIO 70 CM, DIAMETRO MINIMO 3 CM VASO SANITARIO | UN | 1 | 346.5576 | 346.5576 |  |  | 100871 | 272.88 | 346.5576
1.11.7.12 | BARRA DE APOIO EM RETA, EMALUMINIO 60 CM, DIAMETRO MINIMO 3 CM VASO SANITARIO | UN | 1 | 324.7898 | 324.7898 |  |  | 100870 | 255.74 | 324.7898
1.11.7.13 | BARRA DE APOIO EM LAVATÓRIO EM L - FIXADA EM PAREDE 50 X 80 CM | UN | 1 | 723.2269 | 723.2269 |  |  | 100863 | 569.47 | 723.2269
1.11.7.14 | BARRA DE APOIO RETA, EM ALUMINIO , COMPRIMENTO 60CM, DIAMETRO MINIMO 3CM -PORTA | UN | 2 | 324.7898 | 649.5796 |  |  | 100870 | 255.74 | 324.7898
1.11.7.15 | PLACA IDENTIFICACAO ACRILICO 25X8CM BORDA POLIDA - FORNECIMENTO E COLOCACAO - PNE | UN | 1 | 89.3953 | 89.3953 |  |  | 10851 | 70.39 | 89.3953
1.11.7.16 | PLACA EM CHAPA ACO INOX AISI 304 NUMERO 9 (E = 4 MM), ACABAMENTO NUMERO 1, PARA REFORÇO DE PORTA COM 40CM DE ALTURA CONFORME DETALHE | M2 | 0.72 | 1857.9211 | 1337.7032 |  |  | 12760 | 1462.93 | 1857.9211
1.11.8 | SANITÁRIOS ALUNOS
1.11.8.1 | VASO SANITÁRIO INFANTIL SIFONADO, PARA VÁLVULA DE DESCARGA, EM LOUÇA BRANCA, COM ACESSÓRIOS, INCLUSIVE ASSENTO PLÁSTICO, BOLSA DE BORRACHA PARA LIGAÇÃO, TUBO DE LIGAÇÃO - FORNECIMENTO E INSTALAÇÃO | UN | 4 | 633.1458 | 2532.5832 |  |  | 100848 | 498.54 | 633.1458
1.11.8.2 | ASSENTO SANITÁRIO INFANTIL - FORNECIMENTO E INSTALACAO. | [6 empty] | 100851 | 78.86 | 100.1522
1.11.8.3 | CHAPISCO APLICADO EM ALVENARIAS E ESTRUTURAS DE CONCRETO INTERNAS, COM COLHER DE PEDREIRO, ARGAMASSA TRAÇO 1:3, COM PREPARO EM BETONEIRA | M2 | 8 | 4.4196 | 35.3568 |  |  | 87879 | 3.48 | 4.4196
1.11.8.4 | MASSA ÚNICA PARA RECEBIMENTO DE PINTURA, EM ARGAMASSA TRAÇO 1:2:8, PREPARO MANUAL, APLICADA MANUALMENTE EM FACES INTERNAS DE PAREDES EM AMBIENTES COM ÁREA MAIOR QUE 10M2, ESPESSURA DE 20MM, COM EXECUÇÃO DE TALISCAS | M2 | 8 | 36.4363 | 291.4904 |  |  | 87529 | 28.69 | 36.4363
1.11.8.5 | REVESTIMENTO EM CERAMICA ESMALTADA EXTRA, PEI MAIOR OU IGUAL 4, FORMATO MAIORA 30X45CM,CONFORME ESPECIFICAÇÕES, ASSENTADO COM ARGAMASSA PRÉ-FABRICADA DE CIMENTO COLANTE, JUNTAS A PRUMO, INCLUINDO SERVIÇOS DE REJUNTAMENTO (PARA MURETAS) | M2 | 8 | 67.2592 | 538.0736 |  |  | 87269 | 52.96 | 67.2592
1.11.8.6 | SIFÃO DO TIPO GARRAFA EM METAL CROMADO 1 X 1.1/2" - FORNECIMENTO E INSTALAÇÃO | UN | 1 | 371.5004 | 371.5004 |  |  | 86881 | 292.52 | 371.5004
1.11.8.7 | TORNEIRA CROMADA DE MESA PARA LAVATORIO TEMPORIZADA PRESSAO BICA BAIXA | UN | 1 | 153.6065 | 153.6065 |  |  | C010 | 120.95 | 153.6065
1.11.8.8 | PAPELEIRA DE PAREDE EM METAL CROMADO SEM TAMPA, INCLUSO FIXAÇÃO | UN | 2 | 78.7781 | 157.5562 |  |  | 95544 | 62.03 | 78.7781
1.11.8.9 | SABONETEIRA PLASTICA TIPO DISPENSER PARA SABONETE LIQUIDO COM RESERVATORIO 800 A 1500 ML | UN | 1 | 59.5884 | 59.5884 |  |  | 95547 | 46.92 | 59.5884
1.11.8.10 | TOALHEIRO PLASTICO TIPO DISPENSER PARA PAPEL TOALHA INCLUSIVO FIXAÇÃO | UN | 1 | 61.5188 | 61.5188 |  |  | C011 | 48.44 | 61.5188
1.11.8.11 | CAIXA SIFONADA, PVC, DN 100, JUNTA ELÁSTICA, FORNECIDA E INSTALADA EM RAMAL DE DESCARGA | UN | 2 | 41.5925 | 83.185 |  |  | 89707 | 32.75 | 41.5925
1.11.9 | PATIO E CORREDORES BLOCO 01 E 02 | [8 empty] | 0
1.11.9.1 | PONTO HIDRÁULICO, MATERIAL E EXECUÇÃO (BEBEDOURO) | UN | 2 | 282.4734 | 564.9468 |  |  | C013 | 222.42 | 282.4734
1.11.9.2 | REGISTRO DE GAVETA LATAO ROSCAVEL 3/4 " ROSCAVEL COM ACABAMENTO E CANOPLA CROMADOS, FORNECIMENTO E INSTALAÇAO DE RAMAL | UN | 2 | 111.1377 | 222.2754 |  |  | 89987 | 87.51 | 111.1377
1.11.9.3 | CAIXA SIFONADA, PVC, DN 150 X 185 X 75 MM, JUNTA ELÁSTICA, FORNECIDA E INSTALADA EM RAMAL DE DESCARGA OU EM RAMAL DE ESGOTO SANITÁRIO. | UN | 2 | 89.5223 | 179.0446 |  |  | 89708 | 70.49 | 89.5223
1.11.10 | COZINHA
1.11.10.1 | REGISTRO DE GAVETA LATAO ROSCAVEL 3/4 " ROSCAVEL COM ACABAMENTO E CANOPLA CROMADOS, FORNECIMENTO E INSTALAÇAO DE RAMAL | UN | 1 | 111.1377 | 111.1377 |  |  | 89987 | 87.51 | 111.1377
1.11.10.2 | CUBA DE EMBUTIR EM AÇO INOXIDÁVEL INSDUSTRIAL- 0,60X0,50X0,40 M, INCLUINDO VÁLVULA DE FUNDO E SIFÃO EM PVC (PANELÃO)- COZINHA | UN | 1 | 1805.3685 | 1805.3685 |  |  | C014 | 1421.55 | 1805.3685
1.11.10.3 | CUBA DE EMBUTIR DE AÇO INOXIDÁVEL GRANDE 56 X 35 X 20 CM- FORNECIMENTO E INSTALAÇÃO. |  | 2 | 264.8839 | 529.7678 |  |  | 86900 | 208.57 | 264.8839
1.11.10.4 | VÁLVULA EM METAL CROMADO TIPO AMERICANA 3 1/2" X 1 1/2" PARA PIA - FORNECIMENTO E INSTALAÇÃO | UN | 3 | 130.1623 | 390.4869 |  |  | 86878 | 102.49 | 130.1623
1.11.10.5 | TORNEIRA CROMADA TUBO MÓVEL BICA ALTA, DE PAREDE 3/4", PARA PIA DE COZINHA, PADRÃO MÉDIO FORNECIMENTO E INSTALAÇÃO | UN | 3 | 103.8733 | 311.6199 |  |  | 86910 | 81.79 | 103.8733
1.11.10.6 | TAMPO DE GRANITO CINZA ANDORINHA, ( TAMPO SECO E MOLHADO) CONFORME DETALHE, ESPESSURA 3CM, INCLUINDO RODAPIA , ESPELHO E SUPORTE DE FIXAÇÃO (7,44 M2) | UN | 8.26 | 787.5905 | 6505.4975 |  |  | 86889 | 620.15 | 787.5905
1.11.10.7 | SÓCULO EM ALVENARIA REVESTIDA E BASE EM CIMENTO ALISADO, ESPESSURA 10CM - LARGURA 0,55M - CONFORME DETALHE | M | 9.38 | 103.2002 | 968.0179 |  |  | C015 | 81.26 | 103.2002
1.11.10.8 | ALVENARIA DE VEDAÇÃO DE BLOCOS CERÂMICOS FURADOS NA HORIZONTAL DE 9X19X19CM (ESPESSURA 9CM). | M2 | 5.94 | 69.2912 | 411.5897 |  |  | 87471 | 54.56 | 69.2912
1.11.10.9 | CHAPISCO APLICADO EM ALVENARIAS E ESTRUTURAS DE CONCRETO INTERNAS, COM COLHER DE PEDREIRO, ARGAMASSA TRAÇO 1:3, COM PREPARO EM BETONEIRA- MURETAS DA COPA | M2 | 11.88 | 4.4196 | 52.5048 |  |  | 87879 | 3.48 | 4.4196
1.11.10.10 | MASSA ÚNICA PARA RECEBIMENTO DE PINTURA, EM ARGAMASSA TRAÇO 1:2:8, PREPARO MANUAL, APLICADA MANUALMENTE EM FACES INTERNAS DE PAREDES EM AMBIENTES COM ÁREA MAIOR QUE 10M2, ESPESSURA DE 20MM, COM EXECUÇÃO DE TALISCAS- MURETA DA COPA | M2 | 11.88 | 36.4363 | 432.8632 |  |  | 87529 | 28.69 | 36.4363
1.11.10.11 | REVESTIMENTO EM CERAMICA ESMALTADA EXTRA, PEI MAIOR OU IGUAL 4, FORMATO MAIORA 30X45CM,CONFORME ESPECIFICAÇÕES, ASSENTADO COM ARGAMASSA PRÉ-FABRICADA DE CIMENTO COLANTE, JUNTAS A PRUMO, INCLUINDO SERVIÇOS DE REJUNTAMENTO (PARA MURETAS COPA) | M2 | 11.88 | 75.311 | 894.6947 |  |  | 87266 | 59.3 | 75.311
1.11.11 | DESCONTAMINAÇÃO
1.11.11.1 | REGISTRO DE GAVETA LATAO ROSCAVEL 3/4 " ROSCAVEL COM ACABAMENTO E CANOPLA CROMADOS, FORNECIMENTO E INSTALAÇAO DE RAMAL | UN | 1 | 111.1377 | 111.1377 |  |  | 89987 | 87.51 | 111.1377
1.11.11.2 | LAVATÓRIO LOUÇA BRANCA MEIA COLUNA 44 X 35,5 CM OU EQUIVALENTE, FORNECIMENTO E INSTALAÇAO | UD | 1 | 421.4876 | 421.4876 |  |  | 86903 | 331.88 | 421.4876
1.11.11.3 | VÁLVULA EM METAL CROMADO PARA LAVATORIO - FORNECIMENTO E INSTALAÇÃO | UN | 1 | 120.4341 | 120.4341 |  |  | 86877 | 94.83 | 120.4341
1.11.11.4 | SABONETEIRA PLASTICA TIPO DISPENSER PARA SABONETE LIQUIDO | UN | 1 | 55.1434 | 55.1434 |  |  | 95547 | 43.42 | 55.1434
1.11.11.5 | TORNEIRA CROMADA DE MESA, 1/2" OU 3/4", PARA LAVATÓRIO,PADRAO MEDIO , FORNECIMENTO E INSTALAÇAO | UD | 1 | 59.5884 | 59.5884 |  |  | 86906 | 46.92 | 59.5884
1.11.12 | LAVANDERIA VARANDA
1.11.12.1 | REGISTRO DE GAVETA LATAO ROSCAVEL 3/4 " ROSCAVEL COM ACABAMENTO E CANOPLA CROMADOS, FORNECIMENTO E INSTALAÇAO DE RAMAL | UN | 1 | 111.1377 | 111.1377 |  |  | 89987 | 87.51 | 111.1377
1.11.12.2 | TANQUE DE LOUÇA BRANCA COM COLUNA, 30L OU EQUIVALENTE - FORNECIMENTO E INSTALAÇAO | UN | 1 | 839.5589 | 839.5589 |  |  | 86872 | 661.07 | 839.5589
1.11.12.3 | VÁLVULA EM METAL CROMADO 1.1/2" X 1.1/2" PARA TANQUE , COM LADRAO | UN | 1 | 120.4341 | 120.4341 |  |  | 86877 | 94.83 | 120.4341
1.11.12.4 | TORNEIRA CROMADA 1/2" OU 3/4" PARA TANQUE E MAQUINA, PADRÃO MÉDIO - FORNECIMENTO E INSTALAÇAO | UN | 2 | 80.6069 | 161.2138 |  |  | 86914 | 63.47 | 80.6069
1.11.13 | PÁTIOS E JARDINS
1.11.13.1 | TORNEIRA CROMADA COM BICO PARA JARDIM/TANQUE 1/2 " OU 3/4 " (REF 1153) COM ROSCA PARA MANGUEIRA - Externo | UN | 3 | 80.6069 | 241.8207 |  |  | 86914 | 63.47 | 80.6069
1.11.13.2 | REVESTIMENTO EM CERAMICA PARA PAREDE ESMALTADA EXTRA, PEI MAIOR OU IGUAL 4, FORMATO MAIOR A 30X45CM,CONFORME ESPECIFICAÇÕES, ASSENTADO COM ARGAMASSA PRÉ-FABRICADA DE CIMENTO COLANTE, JUNTAS A PRUMO, INCLUINDO SERVIÇOS DE REJUNTAMENTO (PARA MURETAS) para areas pequenas | M2 | 3 | 80.6323 | 241.8969 |  |  | 87270 | 63.49 | 80.6323
1.11.13.3 | PONTO DE TOMADA EXTERNA - 20 A - INCLUINDO TOMADA, CABO, RASGO, ELETRODUTO, QUEBRA, INSTALAÇÃO E DISJUNTOR ( LAVADORA ALTA PRESSAO ) | UN | 3 | 223.0628 | 669.1884 |  |  | 93143 | 175.64 | 223.0628
| SUBTOTAL - ETAPA | 1.11 |  |  |  | 72425.7431
1.12 | INSTALAÇÕES ELÉTRICAS
OBSERV. Devem estar inclusos nos itens abaixo relacionados todos os materiais necessários e acessórios gerais (parafusos, buchas e outras)/ mão de obra de instalação, montagem, abertura e fechamentos de rasgos em paredes/ abertura e fechamento de vala para tubulaçoes e caixas
1.12.1 | QUADRO DE DISTRIBUIÇÃO DE ENERGIA EM CHAPA DE AÇO GALVANIZADO, DE EMBUTIR, COM BARRAMENTO TRIFÁSICO, PARA 30 DISJUNTORES DIN 200A - FORNECIMENTO E INSTALAÇÃO | UN | 1 | 2501.4682 | 2501.4682 |  |  | 101882 | 1969.66 | 2501.4682
1.12.2 | DISJUNTOR TERMOMAGNETICO TRIPOLAR PADRAO NEMA (AMERICANO) 150A 240 V ( INTERNO QUADRO GERAL) SALA DE PROFESSORES | UN | 1 | 502.2977 | 502.2977 |  |  | 101895 | 395.51 | 502.2977
1.12.3 | DISJUNTOR TERMOMAGNÉTICO MONOPOLAR 10 A - 50 A - ILUMINAÇÃO, TOMADAS E ILUMINAÇAO | UN | 17 | 32.6136 | 554.4312 |  |  | 101891 | 25.68 | 32.6136
1.12.4 | DISJUNTOR TERMOMAGNÉTICO BIPOLAR 30 A - FORNECIMENTO E INSTALAÇAO | UN | 8 | 74.9935 | 599.948 |  |  | 93664 | 59.05 | 74.9935
1.12.5 | DISJUNTOR TRIPOLAR TIPO DIN, CORRENTE NOMINAL DE 50A - FORNECIMENTO E INSTALAÇAO | UN | 2 | 113.3094 | 226.6188 |  |  | 93673 | 89.22 | 113.3094
1.12.6 | ELETRODUTO RÍGIDO ROSCÁVEL, PVC, DN 110 MM (4") - FORNECIMENTO E INSTALAÇAO ENTERRADO PARA LIGAÇÃO ENTRADA ATÉ QG | M | 11.81 | 88.6714 | 1047.2092 |  |  | 93012 | 69.82 | 88.6714
1.12.7 | CABO DE COBRE FLEXÍVEL ISOLADO, 50 MM², ANTI-CHAMA 0,6/1,0 KV, PARA DISTRIBUIÇÃO - FORNECIMENTO E INSTALAÇÃO - ENTRADA ATÉ QG | M | 58.1 | 34.4297 | 2000.3656 |  |  | 92984 | 27.11 | 34.4297
1.12.8 | ELETROCALHA OU ELETRODUTO RÍGIDO ROSCÁVEL, PVC, DN 32 MM (1"), PARA CIRCUITOS TERMINAIS EM ESTRUTURAS, FORNECIMENTO E INSTALAÇAO | M | 48 | 19.8755 | 954.024 |  |  | 91864 | 15.65 | 19.8755
1.12.9 | CABO DE COBRE FLEXÍVEL ISOLADO, 2,5 MM², ANTI-CHAMA 450/750 V, FORNECIMENTO E INSTALAÇÃO | M | 1212.26 | 5.0292 | 6096.698 |  |  | 91926 | 3.96 | 5.0292
1.12.10 | CABO DE COBRE FLEXÍVEL ISOLADO, 4,0 MM², ANTI-CHAMA 450/750 V, PARA CIRCUITOS TERMINAIS - FORNECIMENTO E INSTALAÇÃO | M | 260.96 | 8.1915 | 2137.6538 |  |  | 91928 | 6.45 | 8.1915
1.12.11 | ELETRODUTO FLEXÍVEL CORRUGADO, PVC, DN 25 MM (3/4"), PARA CIRCUITOS TERMINAIS, INSTALADO EM PAREDE E SOBRE O FORRO PARA DISTRIBUIÇÃO DA FIAÇÃO - FORNECIMENTO E INSTALAÇÃO. | M | 469.25 | 8.6233 | 4046.4835 |  |  | 91844 | 6.79 | 8.6233
1.12.12 | CABO DE COBRE FLEXÍVEL ISOLADO, 6,0 MM², ANTI-CHAMA 450/750 V, PARA CIRCUITOS TERMINAIS - FORNECIMENTO E INSTALAÇÃO (CHUVEIROS) | M | 240 | 11.2395 | 2697.48 |  |  | 91930 | 8.85 | 11.2395
1.12.13 | ELETRODUTO FLEXÍVEL CORRUGADO, PVC, DN 32 MM (1"), PARA CIRCUITOS TERMINAIS- FORNECIMENTO E INSTALAÇÃO. | M | 60 | 12.4079 | 744.474 |  |  | 91846 | 9.77 | 12.4079
1.12.14 | CABO DE COBRE FLEXÍVEL ISOLADO, 16 MM², ANTI-CHAMA 450/750 V, PARA CIRCUITOS DE LIGAÇAO ENTRE QUADROS | M | 157 | 28.2956 | 4442.4092 |  |  | 91934 | 22.28 | 28.2956
1.12.15 | ELETRODUTO RÍGIDO ROSCÁVEL, PVC, DN 60 MM (2") - FORNECIMENTO E INSTALAÇÃO. | M | 32 | 33.8201 | 1082.2432 |  |  | 93009 | 26.63 | 33.8201
1.12.16 | LUMINÁRIA COM SOQUETE TIPO E-27, TIPO PLAFON DE SOBREPOR, COR BRANCA (INTERNO) - FORNECIMENTO E INSTALAÇÃO | UN | 42 | 55.372 | 2325.624 |  |  | 97589 | 43.6 | 55.372
1.12.17 | LÂMPADA LED COM REATOR ELETRÔNICO INTEGRADO 10W, 127V, BASE E-27, LUZ BRANCA | UN | 42 | 22.098 | 928.116 |  |  | 97610 | 17.4 | 22.098
1.12.18 | LUMINARIA TIPO SPOT COM PROTEÇAO EXTERNA COM 1 LAMPADA LED 15W BEIRAL E VARANDA (TIPO TARTARUGA) - FORNECIMENTO E INSTALAÇÃO | UN | 23 | 174.6758 | 4017.5434 |  |  | 97593 | 137.54 | 174.6758
1.12.19 | PONTO DE ILUMINAÇÃO E TOMADA, INCLUINDO INTERRUPTOR SIMPLES (1 MODULO) E TOMADA 10A/250V, CAIXA ELÉTRICA, ELETRODUTO, CABO, RASGO, QUEBRA E CHUMBAMENTO (EXCLUINDO LUMINÁRIA E LÂMPADA) - DIREÇÃO, SALA PROFS, MATERNAL 1, 2, 3, 4,5, BERÇARIO, LACTARIO, HIGIENIZAÇÃO | UN | 10 | 268.1732 | 2681.732 |  |  | 93145 | 211.16 | 268.1732
1.12.20 | PONTO DE ILUMINAÇÃO INCLUINDO INTERRUPTOR SIMPLES 10A/250V, CAIXA ELÉTRICA, ELETRODUTO, CABO, RASGO, QUEBRA E CHUMBAMENTO (EXCLUINDO LUMINÁRIA E LÂMPADA)- IS PROF PNE / CIRC / RECEPÇÃO / ALMOXARIFADO / PATIOS / REF / COZINHA / DEP / VARANDA / BANHEIROS / | UN | 11 | 179.4256 | 1973.6816 |  |  | 93128 | 141.28 | 179.4256
1.12.21 | PONTO DE ILUMINAÇÃO INCLUINDO INTERRUPTOR SIMPLES (2 MÓDULOS) 10A/250V, CAIXA ELÉTRICA, ELETRODUTO, CABO, RASGO, QUEBRA E CHUMBAMENTO (EX CLUINDO LUMINÁRIA E LÂMPADA)-CIRCULAÇÃO | UN | 2 | 213.3346 | 426.6692 |  |  | 93137 | 167.98 | 213.3346
1.12.22 | PONTO DE TOMADA (MÉDIA) INCLUINDO TOMADA 20A/250V, SUPORTE, PLACA, CAIXA ELÉTRICA, ELETRODUTO, CABO, RASGO, QUEBRA E CHUMBAMENTO (DIREÇÃO, COZINHA) | UN | 6 | 223.0628 | 1338.3768 |  |  | 93143 | 175.64 | 223.0628
1.12.23 | PONTO DE TOMADA (MÉDIA) INCLUINDO TOMADA 10A/250V, SUPORTE, PLACA, CAIXA ELÉTRICA, ELETRODUTO, CABO, RASGO, QUEBRA E CHUMBAMENTO | UN | 20 | 219.8243 | 4396.486 |  |  | 93141 | 173.09 | 219.8243
1.12.24 | PONTO DE TOMADA (ALTA) INCLUINDO TOMADA 10A/250V, SUPORTE, PLACA, CAIXA ELÉTRICA, ELETRODUTO, CABO, RASGO, QUEBRA E CHUMBAMENTO - (VENTILADORES E TVs) | UN | 20 | 219.8243 | 4396.486 |  |  | 93141 | 173.09 | 219.8243
1.12.25 | PONTO DE UTILIZAÇÃO DE EQUIPAMENTOS ELÉTRICOS, RESIDENCIAL, INCLUINDO SUPORTE E PLACA, CAIXA ELÉTRICA, ELETRODUTO, CABO, RASGO, QUEBRA E CHUMBAMENTO. (CHUVEIROS, DUCHAS, TORNEIRAS ELÉTRICAS, ESTUFA) | UN | 5 | 291.9857 | 1459.9285 |  |  | 93144 | 229.91 | 291.9857
1.12.26 | CABO TELEFÔNICO CI-50 10 PARES INSTALADO EM ENTRADA DE EDIFICAÇÃO - FORNECIMENTO E INSTALAÇAO | M | 50 | 14.2621 | 713.105 |  |  | 98267 | 11.23 | 14.2621
1.12.27 | TOMADA PARA TELEFONE - FORNECIMENTO E INSTALAÇÃO. | UN | 2 | 41.5798 | 83.1596 |  |  | 98308 | 32.74 | 41.5798
1.12.28 | PLACA CEGA PONTO DE LAJE COM SUPORTE PARAFUSADO COM PLACA DE ENCAIXE REDONDO | UN | 12 | 19.2405 | 230.886 |  |  | 91949 | 15.15 | 19.2405
1.12.29 | REFLETOR RETANGULAR FECHADO COM LAMPADA VAPOR METALICO 400 W (8 PARA A QUADRA E 2 EXTERNOS) | UN | 3 | 514.7437 | 1544.2311 |  |  | 101666 | 405.31 | 514.7437
1.12.30 | ENTRADA DE ENERGIA PADRAO COPEL REGIONAL APUCARANA EM 3X200 A - INCLUSO TODOS OS EQUIPAMENTOS E MATERIAIS PARA CONSTRUÇÃO DO PADRÃO, INCLUSIVE CABEAMENTO E ELETRODUTO PARA LIGAÇÃO ATÉ O PRIMEIRO QUADRO DE ENERGIA | UN | 1 | 10323.0426 | 10323.0426 |  |  | C016 | 8128.38 | 10323.0426
| SUBTOTAL - ETAPA | 1.12 |  |  |  | 66472.8723
1.13 | REVESTIMENTO DE FORROS/ PAREDES
1.13.1 | LAJES
1.13.1.1 | CHAPISCO APLICADO NO TETO, COM ROLO PARA TEXTURA ACRÍLICA. ARGAMASSA TRAÇO 1:4 E EMULSÃO POLIMÉRICA (ADESIVO) COM PREPARO EM BETONEIRA ( REPAROS) | M2 | 22 | 6.6548 | 146.4056 |  |  | 87882 | 5.24 | 6.6548
1.13.1.2 | MASSA ÚNICA (EMBOÇO) PARA RECEBIMENTO DE PINTURA, EM ARGAMASSA TRAÇO 1:2:8, PREPARO MANUAL, APLICADA MANUALMENTE EM FACES INTERNAS DE PAREDES EM AMBIENTES COM ÁREA MAIOR QUE 10M2, ESPESSURA DE 20MM, COM EXECUÇÃO DE TALISCAS E REQUADROS ( REPAROS) | M2 | 22 | 36.4363 | 801.5986 |  |  | 87529 | 28.69 | 36.4363
1.13.2 | FORRO
1.13.2.1 | FORRO DE PVC INCOMBUSTIVEL, LISO, BRANCO , REGUAS DE 20 CM,ATENDENDO A NBR 9442 . NBR 14.371, NPT 010 (APRESENTAR LAUDO DO FABRICANTE) ,INSTALADO, INCLUSIVE ESTRUTURA METALICA DE FIXAÇÃO. | M2 | 432.14 | 105.0671 | 45403.6966 |  |  | 96486 | 82.73 | 105.0671
1.13.2.2 | ACABAMENTOS PARA FORRO (RODA-FORRO EM PERFIL METÁLICO E PLÁSTICO) | M | 38 | 15.5829 | 592.1502 |  |  | 96121 | 12.27 | 15.5829
1.13.2.3 | SUBCOBERTURA COM MANTA TERMICA PLÁSTICA REVESTIDA POR PELÍCULA DE ALUMÍNO, INCLUSO TRANSPORTE VERTICAL ( SALAS, REFEITORIO E COZINHA) | M2 | 296.54 | 22.7076 | 6733.7117 |  |  | 94226 | 17.88 | 22.7076
0
1.13.3 | PAREDES | [8 empty] | 0
1.13.3.1 | CHAPISCO APLICADO EM ALVENARIA E ESTRUTURAS DE CONCRETO, COM COLHER DE PEDREIRO, ARGAMASSA 1:3 COM PREPARO EM BETONEIRA | M2 | 471.7 | 4.4196 | 2084.7253 |  |  | 87879 | 3.48 | 4.4196
1.13.3.2 | MASSA ÚNICA (EMBOÇO)PARA RECEBIMENTO DE PINTURA, EM ARGAMASSA TRAÇO 1:2:8, PREPARO MANUAL, APLICADA MANUALMENTE EM FACES INTERNAS E EXTERNAS DE PAREDES EM AMBIENTES COM ÁREA MAIOR QUE 10M2, ESPESSURA DE 20MM - INCLUSO AREAS DE REQUADRO | M2 | 471.7 | 36.4363 | 17187.0027 |  |  | 87529 | 28.69 | 36.4363
1.13.3.3 | EMBOÇO OU MASSA ÚNICA EM ARGAMASSA TRAÇO 1:2:8, PREPARO MECÂNICO COM BETONEIRA, APLICADA MANUALMENTE EM PANOS DE FACHADA COM PRESENÇA DE VÃOS, ESPESSURA DE 25 MM ( EXTERNO) | M2 | 10.9 | 63.0555 | 687.305 |  |  | 87775 | 49.65 | 63.0555
1.13.4 | REVESTIMENTOS CERÂMICOS
1.13.4.1 | REVESTIMENTO CERÂMICO PARA PAREDES INTERNAS COM PLACAS TIPO GRÊS OU SEMI-GRÊS DE DIMENSÕES 25X35 CM APLICADAS EM AMBIENTES DE ÁREA MAIOR QUE 5 M² NA ALTURA INTEIRA DAS PAREDES COM REJUNTAMENTO | M2 | 140 | 67.2592 | 9416.288 |  |  | 87269 | 52.96 | 67.2592
1.13.4.2 | CERÂMICA 10X10 CM CORES FORMANDO UM BARRADO DE ALTURA 1,20M ASSENTADAS COM ARGAMASSA EXTERNA E REJUNTAMENTO EPOXI- O MATERIAL DEVERÁ PASSAR POR APROVAÇÃO DA ENGENHARIA CORES E DIMENSAO (AZUL VERMELHO E BRANCO) - REFEITÓRIO E CIRC. | M2 | 133 | 154.4193 | 20537.7669 |  |  | C017 | 121.59 | 154.4193
| SUBTOTAL - ETAPA | 1.13 |  |  |  | 103590.6506
1.14 | PAVIMENTAÇÃO
1.14.1 | CONTRAPISO / REGULARIZAÇAO AUTONIVELANTE, APLICADO SOBRE CONCRETO EXISTENTE, ESPESSURA de 3,0 cm PREPARO PARA ASSENTAMENTO DE PISO | M2 | 54.2 | 22.4917 | 1219.0501 |  |  | 88470 | 17.71 | 22.4917
1.14.2 | LASTRO DE CONCRETO PARA PISOS OU RADIERS, ESPESSURA DE 5CM | M2 | 45.17 | 30.0736 | 1358.4245 |  |  | 95241 | 23.68 | 30.0736
1.14.3 | REGULARIZAÇAO DE PISO AUTONIVELANTE, APLICADO SOBRE CONCRETO, ADERIDO, ESPESSURA 2CM. | M2 | 183.47 | 19.4564 | 3569.6657 |  |  | 88476 | 15.32 | 19.4564
1.14.4 | LASTRO DE BRITA 02 E=3,0 CM (LOCAIS COM FISSURA - REFAZER CONTRAPISO) | M3 | 3.1659 | 77.84 | 246.4337 |  |  | 96622 | 96.19 | 122.1613
1.14.5 | LASTRO DE CONCRETO MAGRO, APLICADO EM PISOS OU RADIERS, ESPESSURA DE 5 CM (LOCAIS COM FISSURA - REFAZER CONTRAPISO) | M2 | 105.53 | 77.84 | 8214.4552 |  |  | 95241 | 23.68 | 30.0736
1.14.6 | CONTRAPISO / REGULARIZAÇAO AUTONIVELANTE, APLICADO SOBRE CONCRETO, ESPESSURA de 3,0 cm PREPARO PARA ASSENTAMENTO DE PISO. (LOCAIS COM FISSURA - REFAZER CONTRAPISO) | M2 | 105.53 | 77.84 | 8214.4552 |  |  | 88470 | 17.71 | 22.4917
1.14.7 | PISO VINÍLICO SEMI-FLEXÍVEL EM PLACAS, PADRÃO LISO, ESPESSURA 3,2 MM, ( TARKETT AMBIENTA STONE) COM PREPARO E IMPERMEABILIZAÇAO DE PISO CONFORME RECOMENTAÇOES | M2 | 75.9 | 188.2394 | 14287.3705 |  |  | 101727 | 148.22 | 188.2394
1.14.8 | RODAPE VINILICO LISO, ALTURA = 7CM, MESMO PADRAO DO PISO APLICADO | M | 61.2 | 61.0743 | 3737.7472 |  |  | 101742 | 48.09 | 61.0743
1.14.9 | REVESTIMENTO CERÂMICO PARA PISO EXTRA COM PLACAS DE DIMENSÕES 50X50CM INCEPA OU SIMILAR, ANTI DERRAPANTE, ASSENTADA COM ARGAMASSA - CLASSIFICAÇÃO PEI5 COM REJUNTAMENTO | M2 | 369.3 | 97.0534 | 35841.8206 |  |  | 87257 | 76.42 | 97.0534
1.14.10 | RODAPÉ CERÂMICO DE 7CM DE ALTURA COM PLACAS DE DIMENSÕES 45X45CM (O MESMO DO PISO) | M | 90 | 9.0805 | 817.245 |  |  | 88649 | 7.15 | 9.0805
1.14.11 | PISO PODOTATIL EM CONCRETO 25X25X2,5 - DIRECIONAL E ALERTA (ARGAMASSA) | M2 | 13.95 | 161.8615 | 2257.9679 |  |  | 101094 | 127.45 | 161.8615
1.14.12 | PISO PODOTATIL EM BORRACHA 25X25X0,5 - DIRECIONAL E ALERTA (COLA) | M2 | 21.87 | 250.063 | 5468.8778 |  |  | C018 | 196.9 | 250.063
1.14.13 | PISO EM CONCRETO 20 MPA PREPARO MECANICO, ESPESSURA 7CM | M2 | 12 | 76.3016 | 915.6192 |  |  | 101747 | 60.08 | 76.3016
| SUBTOTAL - ETAPA | 1.14 |  |  |  | 86149.1326
1.15 | VIDROS /ESPELHOS
1.15.1 | VIDRO LISO COMUM TRANSPARENTE, ESPESSURA 4MM | M2 | 46.955 | 497.8019 | 23374.2882 |  |  | 102162 | 391.97 | 497.8019
1.15.2 | VIDRO FANTASIA TIPOMINI BOREAL OU PONTILHADO , ESPESSURA 4MM | M2 | 8.2 | 459.4225 | 3767.2645 |  |  | 102170 | 361.75 | 459.4225
1.15.3 | ESPELHO CRISTAL, ESPESSURA 4MM, COM PARAFUSOS DE FIXACAO, SEM MOLDURA CONF DETALHE | M2 | 3.84 | 797.8902 | 3063.8984 |  |  | C019 | 628.26 | 797.8902 | SEINFRA
| SUBTOTAL - ETAPA | 1.15 |  |  |  | 30205.4511
1.16 | PINTURAS
observação: as cores são definidas no projeto arquitetônico e especificações
1.16.1 | APLICAÇÃO DE MASSA ACRÍLICA EM PAREDES INTERNAS, COM REQUADROS, APLICAÇÃO, LIXAMENTO E LIMPEZA | M2 | 110 | 22.7457 | 2502.027 |  |  | 96126 | 17.91 | 22.7457
1.16.2 | APLICAÇÃO MANUAL DE PINTURA COM TINTA LÁTEX ACRÍLICA EM TETO, DUAS DEMAOS | M2 | 22 | 20.0533 | 441.1726 |  |  | 88488 | 15.79 | 20.0533
1.16.3 | APLICAÇÃO MANUAL DE PINTURA COM TINTA LÁTEX ACRÍLICA EM PAREDES, DUAS DEMÃOS - SEMI BRILHO EM PAREDES INTERNAS - | M2 | 380 | 17.7165 | 6732.27 |  |  | 88489 | 13.95 | 17.7165
1.16.4 | REVISAO DE ESQUADRIAS METALICAS EXISTENTES (LIXAMENTO, SOLDA, DESINGRIPANTE OU LUBRIFICAÇAO, TROCA DE ROLDANIOS OU TRINCOS E FECHOS) | M2 | 22 | 95.1611 | 2093.5442 |  |  | C020 | 74.93 | 95.1611 | ok
1.16.5 | PINTURA COM TINTA ALQUÍDICA DE ACABAMENTO (ESMALTE SINTÉTICO ACETINADO ) PULVERIZADA SOBRE PERFIL METÁLICO ( ESQUADRIAS E PERFIS DE COBERTURA) EXISTENTES POR DEMAO | M2 | 44 | 26.1239 | 1149.4516 |  |  | 100741 | 20.57 | 26.1239
1.16.6 | PINTURA COM TINTA ALQUÍDICA DE ACABAMENTO (ESMALTE SINTÉTICO ACETINADO ) PULVERIZADA SOBRE PERFIL METÁLICO ( ESQUADRIAS E PERFIS DE COBERTURA) NOVAS - POR DEMÃO (DUAS DEMÃOS) | M2 | 54 | 26.1239 | 1410.6906 |  |  | 100741 | 20.57 | 26.1239
1.16.7 | LIMPEZA DE SUPERFÍCIE COM JATO DE ALTA PRESSÃO. LIMPEZA DE BARRADO DE PAREDE | M2 | 130 | 2.159 | 280.67 |  |  | 99814 | 1.7 | 2.159
1.16.8 | APLICAÇÃO MANUAL DE FUNDO SELADOR ACRÍLICO EM PANOS COM PRESENÇA DE VÃOS , PAREDES EXTERNAS | M2 | 370 | 3.4798 | 1287.526 |  |  | 88411 | 2.74 | 3.4798
1.16.9 | APLICAÇÃO MANUAL DE PINTURA TINTA TEXTURIZADA ACRÍLICA EM PAREDES EXTERNAS COM PRESENÇA DE VAOS - GRAMATURA BAIXA E NAS CORES PADRAO PMA ( CONFORME DETALHE) | M2 | 370 | 23.9014 | 8843.518 |  |  | 88416 | 18.82 | 23.9014
1.16.10 | PINTURA VERNIZ POLIURETANO ACETINADO EM MADEIRA, TRÊS DEMAOS - PORTAS E BATENTES | M2 | 78.76 | 31.3817 | 2471.6227 |  |  | 102225 | 24.71 | 31.3817
1.16.11 | PINTURA ACRILICA EM PISO CIMENTADO DUAS DEMAOS - | M2 | 180 | 22.0853 | 3975.354 |  |  | 102491 | 17.39 | 22.0853
1.16.12 | APLICAÇÃO MANUAL DE PINTURA ACRÍLICA FOSCA, DUAS DEMÃOS - MURO EXISTENTE | M2 | 270 | 17.7165 | 4783.455 |  |  | 88489 | 13.95 | 17.7165
| SUBTOTAL - ETAPA | 1.16 |  |  |  | 35971.3017
1.17 | SERVIÇOS COMPLEMENTARES
1.17.1 | ELEMENTOS DE GRANITO
SOLEIRAS/ PEITORIL
1.17.1.1 | SOLEIRA EM GRANITO ESPESSURA 2CM - LARGURA ATÉ 20CM | M | 22.8 | 112.1918 | 2557.973 |  |  | 98689 | 88.34 | 112.1918
1.17.1.2 | PEITORIL LINEAR EM GRANITO OU MÁRMORE, L = 15CM, COMPRIMENTO DE ATÉ 2M, ASSENTADO COM ARGAMASSA 1:6 COM ADITIVO | M | 39.1 | 128.9177 | 5040.6821 |  |  | 101965 | 101.51 | 128.9177
1.17.2 | MURETA H=0,5 M, COM IMPERMEABILIZAÇÃO, REBOCO E PINTURA (1,36 M2)
1.17.2.1 | ESCAVAÇÃO MANUAL DE VALA COM PROFUNDIDADE MENOR OU IGUAL A 1,30 M | M3 | 0.1768 | 94.9452 | 16.7863 |  |  | 93358 | 74.76 | 94.9452
1.17.2.2 | REATERRO MANUAL APILOADO COM SOQUETE | M3 | 0.1224 | 57.5691 | 7.0465 |  |  | 96995 | 45.33 | 57.5691
1.17.2.5 | FABRICAÇÃO, MONTAGEM E DESMONTAGEM DE FÔRMA , EM CHAPA DE MADEIRA COMPENSADA RESINADA, E=17 MM, 2 UTILIZAÇÕES | M2 | 1.55 | 131.6355 | 204.035 |  |  | 96539 | 103.65 | 131.6355
1.17.2.6 | CONCRETO FCK = 20MPA, TRAÇO 1:2,7:3 (CIMENTO/ AREIA MÉDIA/ BRITA 1), PREPARO MECÂNICO COM BETONEIRA 400 L | M3 | 0.093 | 522.5415 | 48.5964 |  |  | 92723 | 411.45 | 522.5415
1.17.2.7 | ARMAÇÃO DE PILAR OU VIGA DE UMA ESTRUTURA CONVENCIONAL DE CONCRETO ARMADO EM UTILIZANDO AÇO CA-50 DE 8.0 MM - MONTAGEM. | KG | 4.898 | 20.8915 | 102.3266 |  |  | 92761 | 16.45 | 20.8915
1.17.2.8 | ARMAÇÃO DE UMA ESTRUTURA CONVENCIONAL DE CONCRETO ARMADO UTILIZANDO AÇO CA-60 DE 5.0 MM - MONTAGEM. | KG | 1.088 | 22.3647 | 24.3328 |  |  | 92759 | 17.61 | 22.3647
1.17.2.25 | ALVENARIA ESTRUTURAL DE BLOCOS VAZADOS CERAMICO DE 14X19X39CM (ESPESSURA 14CM) DE PAREDES COM ÁREA LÍQUIDA MAIOR OU IGUAL A 6M² SEM VÃOS E ARGAMASSA DE ASSENTAMENTO COM PREPARO EM BETONEIRA. | M2 | 0.775 | 117.4369 | 91.0136 |  |  | 89312 | 92.47 | 117.4369
1.17.2.26 | IMPERMEABILIZAÇÃO DE ESTRUTURAS ENTERRADAS (BALDRAME E LATERAIS), COM TINTA ASFÁLTICA (EMULSSÃO), COBRIMENTO - DUAS DEMÃOS | M2 | 1.24 | 47.3456 | 58.7085 |  |  | 98557 | 37.28 | 47.3456
1.17.2.27 | CHAPISCO APLICADO EM ALVENARIAS E ESTRUTURAS DE CONCRETO INTERNAS, COM ROLO PARA TEXTURA ACRÍLICA. ARGAMASSA INDUSTRIALIZADA COM PREPARO EM MISTURADOR 300 KG. | M2 | 2.72 | 6.7691 | 18.412 |  |  | 87874 | 5.33 | 6.7691
1.17.2.28 | MASSA ÚNICA PARA RECEBIMENTO DE PINTURA, EM ARGAMASSA TRAÇO 1:2:8, PREPARO MANUAL, APLICADA MANUALMENTE EM FACES INTERNAS DE PAREDES EM AMBIENTES COM ÁREA MAIOR QUE 10M2, ESPESSURA DE 20MM, COM EXECUÇÃO DE TALISCAS | M2 | 2.72 | 27.178 | 73.9242 |  |  | 87548 | 21.4 | 27.178
1.17.2.29 | APLICAÇÃO MANUAL DE PINTURA COM TINTA LÁTEX ACRÍLICA EM PAREDES , DUAS DEMÃOS - fosca | M2 | 1.36 | 17.7165 | 24.0944 |  |  | 88489 | 13.95 | 17.7165
1.17.3 | MURO ALTURA 2,00 M, COM ALVENARIA COM DETALHES DE CONCRETO CHAPISCADO, REBOCADO E PINTADO DOS DOIS LADOS CONFORME DETALHE PROXIMO DO BLOCO DE SALAS ( MUROS INTERNOS E DE DIVISA) - 178,98 M2 | [10 empty] | .
1.17.3.1 | ESTACA ESCAVADA MECANICAMENTE E DIÂMETRO = 25 CM, COM CONCRETO MOLDADO IN LOCO E LANCADO, SEM ARMACAO. | M | 180 | 63.1571 | 11368.278 |  |  | 100896 | 49.73 | 63.1571
1.17.3.2 | MONTAGEM DE ARMADURA LONGITUDINAL DE ESTACAS DE SEÇÃO CIRCULAR, DIÂMETRO = 8,0 MM. | KG | 108 | 20.4724 | 2211.0192 |  |  | 95576 | 16.12 | 20.4724
1.17.3.3 | FABRICAÇÃO, MONTAGEM E DESMONTAGEM DE FÔRMA , EM CHAPA DE MADEIRA COMPENSADA RESINADA, E=17 MM, 2 UTILIZAÇÕES | M2 | 54 | 131.6355 | 7108.317 |  |  | 96539 | 103.65 | 131.6355
1.17.3.4 | CONCRETO FCK = 20MPA, TRAÇO 1:2,7:3 (CIMENTO/ AREIA MÉDIA/ BRITA 1), PREPARO MECÂNICO COM BETONEIRA 400 L | M3 | 3.24 | 439.3946 | 1423.6385 |  |  | 94964 | 345.98 | 439.3946
1.17.3.5 | ARMAÇÃO DE PILAR OU VIGA DE UMA ESTRUTURA CONVENCIONAL DE CONCRETO ARMADO EM UTILIZANDO AÇO CA-50 DE 8.0 MM - MONTAGEM. | KG | 144 | 20.8915 | 3008.376 |  |  | 92761 | 16.45 | 20.8915
1.17.3.6 | ARMAÇÃO DE PILAR OU VIGA DE UMA ESTRUTURA CONVENCIONAL DE CONCRETO ARMADO UTILIZANDO AÇO CA-60 DE 5.0 MM - MONTAGEM. | KG | 69.3 | 22.3647 | 1549.8737 |  |  | 92759 | 17.61 | 22.3647
1.17.3.7 | FABRICAÇÃO, MONTAGEM E DESMONTAGEM DE FÔRMA , EM CHAPA DE MADEIRA COMPENSADA RESINADA, E=17 MM, 2 UTILIZAÇÕES | M2 | 54 | 131.6355 | 7108.317 |  |  | 96539 | 103.65 | 131.6355
1.17.3.8 | CONCRETO FCK = 20MPA, TRAÇO 1:2,7:3 (CIMENTO/ AREIA MÉDIA/ BRITA 1), PREPARO MECÂNICO COM BETONEIRA 400 L | M3 | 4.05 | 439.3946 | 1779.5481 |  |  | 94964 | 345.98 | 439.3946
1.17.3.9 | ARMAÇÃO DE PILAR OU VIGA DE UMA ESTRUTURA CONVENCIONAL DE CONCRETO ARMADO UTILIZANDO AÇO CA-60 DE 5.0 MM - MONTAGEM. | KG | 69.3 | 22.3647 | 1549.8737 |  |  | 92759 | 17.61 | 22.3647
1.17.3.10 | ARMAÇÃO DE PILAR OU VIGA DE UMA ESTRUTURA CONVENCIONAL DE CONCRETO ARMADO EM UTILIZANDO AÇO CA-50 DE 10.0 MM - MONTAGEM. | KG | 223.2 | 18.9611 | 4232.1175 |  |  | 92762 | 14.93 | 18.9611
1.17.3.11 | FABRICAÇÃO, MONTAGEM E DESMONTAGEM DE FÔRMA , EM CHAPA DE MADEIRA COMPENSADA RESINADA, E=17 MM, 2 UTILIZAÇÕES | M2 | 45 | 131.6355 | 5923.5975 |  |  | 96539 | 103.65 | 131.6355
1.17.3.12 | CONCRETO FCK = 20MPA, TRAÇO 1:2,7:3 (CIMENTO/ AREIA MÉDIA/ BRITA 1), PREPARO MECÂNICO COM BETONEIRA 400 L | M3 | 2.16 | 439.3946 | 949.0923 |  |  | 94964 | 345.98 | 439.3946
1.17.3.13 | ARMAÇÃO DE PILAR OU VIGA DE UMA ESTRUTURA CONVENCIONAL DE CONCRETO ARMADO EM UTILIZANDO AÇO CA-50 DE 8.0 MM - MONTAGEM. | KG | 88.2 | 20.8915 | 1842.6303 |  |  | 92761 | 16.45 | 20.8915
1.17.3.14 | ARMAÇÃO DE PILAR OU VIGA DE UMA ESTRUTURA CONVENCIONAL DE CONCRETO ARMADO UTILIZANDO AÇO CA-60 DE 5.0 MM - MONTAGEM. | KG | 69.3 | 22.3647 | 1549.8737 |  |  | 92759 | 17.61 | 22.3647
1.17.3.15 | ALVENARIA DE VEDAÇÃO DE BLOCOS VAZADOS DE CONCRETO DE 9X19X39CM (ESPESSURA 9CM) DE PAREDES COM ÁREA LÍQUIDA MAIOR OU IGUAL A 6M² SEM VÃOS E ARGAMASSA DE ASSENTAMENTO COM PREPARO EM BETONEIRA. | M2 | 153 | 69.2912 | 10601.5536 |  |  | 87471 | 54.56 | 69.2912
1.17.3.16 | CHAPISCO APLICADO EM ALVENARIAS E ESTRUTURAS DE CONCRETO INTERNAS, COM ROLO PARA TEXTURA ACRÍLICA. ARGAMASSA INDUSTRIALIZADA COM PREPARO EM MISTURADOR 300 KG. | M2 | 357.96 | 4.4196 | 1582.04 |  |  | 87879 | 3.48 | 4.4196
1.17.3.17 | MASSA ÚNICA PARA RECEBIMENTO DE PINTURA, EM ARGAMASSA TRAÇO 1:2:8, PREPARO MANUAL, APLICADA MANUALMENTE EM FACES INTERNAS DE PAREDES EM AMBIENTES COM ÁREA MAIOR QUE 10M2, ESPESSURA DE 20MM, COM EXECUÇÃO DE TALISCAS | M2 | 357.96 | 44.7929 | 16034.0665 |  |  | 87557 | 35.27 | 44.7929
1.17.3.18 | IMPERMEABILIZAÇÃO DE ESTRUTURAS ENTERRADAS (BALDRAME E LATERAIS), COM TINTA ASFÁLTICA (EMULSSÃO), COBRIMENTO - DUAS DEMÃOS | M2 | 67.5 | 47.3456 | 3195.828 |  |  | 98557 | 37.28 | 47.3456
1.17.3.19 | APLICAÇÃO MANUAL DE PINTURA COM TINTA LÁTEX ACRÍLICA EM PAREDES , DUAS DEMÃOS -SEMI BRILHO | M2 | 357.96 | 17.7165 | 6341.7983 |  |  | 88489 | 13.95 | 17.7165
1.17.3 | AUMENTO DE MURO DIVISÓRIO DO CMEI EM 20CM SOBRE MURO EXISTENTE, COM ALVENARIA, CHAPISCADO, REBOCADO E PINTADO DOS DOIS LADOS CONFORME DETALHE PROXIMO DO BLOCO DE SALAS | [10 empty] | .
1.17.3.15 | ALVENARIA DE VEDAÇÃO DE BLOCOS VAZADOS DE CONCRETO DE 9X19X39CM (ESPESSURA 9CM) DE PAREDES COM ÁREA LÍQUIDA MAIOR OU IGUAL A 6M² SEM VÃOS E ARGAMASSA DE ASSENTAMENTO COM PREPARO EM BETONEIRA. | M2 | 13.47 | 69.2912 | 933.3525 |  |  | 87471 | 54.56 | 69.2912
1.17.3.16 | CHAPISCO APLICADO EM ALVENARIAS E ESTRUTURAS DE CONCRETO INTERNAS, COM ROLO PARA TEXTURA ACRÍLICA. ARGAMASSA INDUSTRIALIZADA COM PREPARO EM MISTURADOR 300 KG. | M2 | 26.94 | 4.4196 | 119.064 |  |  | 87879 | 3.48 | 4.4196
1.17.3.17 | MASSA ÚNICA PARA RECEBIMENTO DE PINTURA, EM ARGAMASSA TRAÇO 1:2:8, PREPARO MANUAL, APLICADA MANUALMENTE EM FACES INTERNAS DE PAREDES EM AMBIENTES COM ÁREA MAIOR QUE 10M2, ESPESSURA DE 20MM, COM EXECUÇÃO DE TALISCAS | M2 | 26.94 | 44.7929 | 1206.7207 |  |  | 87557 | 35.27 | 44.7929
1.17.4 | SERVIÇOS DE IMPLANTAÇÃO
1.17.4.1 | EXECUÇÃO DE CALÇADA COM CONCRETO MOLDADO IN LOCO,6,0 CM , USINADO, ACABAMENTO CONVENCIONAL, ARMADO. EM TERRENO REGULARIZADO, SOBRE LEITO DE BRITA,( PASSEIO E ENTRADAS ) | M2 | 153.5 | 112.1918 | 17221.4413 |  |  | 94993 | 88.34 | 112.1918
1.17.4.2 | EXECUÇÃO DE CALÇADA COM CONCRETO MOLDADO IN LOCO, FEITO EM OBRA, ACABAMENTO CONVENCIONAL, NÃO ARMADO. EM TERRENO REGULARIZADO, SOBRE LEITO DE BRITA, (CALÇADAS E PATIOS - BLOCOS EXISTENTES) | M3 | 15.51 | 667.8041 | 10357.6416 |  |  | 94991 | 525.83 | 667.8041
1.17.4.3 | PLANTIO DE GRAMA ESMERALDA - INCLUSIVE PREPARO DE SOLO - INTERNO E CALÇADA | M2 | 204.93 | 13.5255 | 2771.7807 |  |  | 98504 | 10.65 | 13.5255
1.17.4.4 | PINTURA ACRILICA EM PISO CIMENTADO EXSITENTES DUAS DEMAOS - CONFIRMAR DETALHE DE DEFINICAO | M2 | 120 | 22.0853 | 2650.236 |  |  | 102491 | 17.39 | 22.0853
| SUBTOTAL - ETAPA | 1.17 |  |  |  | 132888.0072
1.18 | SERVIÇOS FINAIS
1.18.1 | LIMPEZA FINAL DE OBRA - AREA DE REFORMA | M2 | 460.22 | 2.159 | 993.615 |  |  | 99814 | 1.7 | 2.159
1.18.2 | LIMPEZA DE REVESTIMENTO CERÂMICO EM PAREDE | M2 | 273 | 0.9525 | 260.0325 |  |  | 99806 | 0.75 | 0.9525
1.18.3 | LIMPEZA DE PISO CERÂMICO OU COM PEDRAS UTILIZANDO ÁCIDO MURIÁTICO | M2 | 369.3 | 12.4206 | 4586.9276 |  |  | 99805 | 9.78 | 12.4206
| SUBTOTAL - ETAPA | 1.18 |  |  |  | 5840.5751
|  |  | TOTAL GERAL - REFORMA - 01 |  |  | 897735.7484
2. | AMPLIAÇÃO
2.1 | SERVIÇOS PRELIMINARES
2.1.1 | LOCAÇÃO CONVENCIONAL DE OBRA, ATRAVÉS DE GABARITO DE TÁBUAS CORRIDAS PONTALETADAS, DUAS UTILIZAÇOES | M | 78 | 70.5358 | 5501.7924 |  |  | 99059 | 55.54 | 70.5358
| SUBTOTAL - ETAPA | 2.1 |  |  |  | 5501.7924
2.2 | MOVIMENTO DE TERRA
2.2.1 | LIMPEZA MECANIZADA DE TERRENO COM REMOÇÃO DE CAMADA VEGETAL E MATERIAL INSERVÍVEL, ESPESSURA 0,20M, UTILIZANDO MOTONIVELADORA | M2 | 312 | 0.4191 | 130.7592 |  |  | 98525 | 0.33 | 0.4191
2.2.2 | CARGA MECANIZADA E REMOÇÃO DE MATERIAL INSERVÍVEL, ESPESSURA DE 0,20M, COM TRANSPORTE DE DESCARTE | M3 | 62.4 | 17.6403 | 1100.7547 |  |  | 101150 | 13.89 | 17.6403
2.2.3 | CORTE COM ESCAVAÇÃO VERTICAL A CÉU ABERTO, EM OBRAS DE EDIFICAÇAO, INCLUINDO CARGA, DESCARGA E TRANSPORTE, EM SOLO DE 1ª CATEGORIA COM ESCAVADEIRA HIDRÁULICA (CAÇAMBA: 0,8 M³ / 111HP), | M3 | 14 | 22.4282 | 313.9948 |  |  | 101213 | 17.66 | 22.4282
2.2.4 | ATERRO INTERNO (EDIFICAÇÃO) COM SOLO ARGILO-ARENOSO E COMPACTAÇÃO MECANIZADA | M3 | 99 | 48.9585 | 4846.8915 |  |  | 94319 | 38.55 | 48.9585
| SUBTOTAL - ETAPA | 2.2 |  |  |  | 6392.4002
2.3 | INFRA-ESTRUTURA
2.3.1 | FUNDAÇÕES PROFUNDAS - ESTACAS ESCAVADAS
2.3.1.1 | ESTACA ESCAVADA MECANICAMENTE, SEM FUIDO ESTABILIZANTE, COM 25 CM DE DIÂMETRO, COM CONCRETO LANÇADO POR CAMINHÃO BETONEIRA E ARMADA CONFORME PROJETO | M | 225.2 | 63.1571 | 14222.9789 |  |  | 100896 | 49.73 | 63.1571
2.3.2 | ALVENARIA DE EMBASAMENTO (25,6 M2)
2.3.2.1 | ESTACA ESCAVADA MECANICAMENTE, SEM FUIDO ESTABILIZANTE, COM 25 CM DE DIÂMETRO, COM CONCRETO LANÇADO POR CAMINHÃO BETONEIRA E ARMADA CONFORME PROJETO | M | 35.84 | 63.1571 | 2263.5505 |  |  | 100896 | 49.73 | 63.1571
2.3.2.2 | FABRICAÇÃO, MONTAGEM E DESMONTAGEM DE FÔRMA EM CHAPA DE MADEIRA COMPENSADA RESINADA- UTILIZAÇÃO 2X | M2 | 5.376 | 131.6355 | 707.6724 |  |  | 96539 | 103.65 | 131.6355
2.3.2.3 | CONCRETO FCK = 20MPA, TRAÇO 1:2,7:3 (CIMENTO/ AREIA MÉDIA/ BRITA 1) CONCRETO USINADO, UTILIZAÇAO DE BOMBA, INCLUINDO LANÇAMENTO , ADENSAMENTO E ACABAMENTO DE SUPERFICIES | M3 | 5.76 | 522.5415 | 3009.839 |  |  | 92723 | 411.45 | 522.5415
2.3.2.4 | ARMAÇÃO DAS VIGA BALDRAME DE UMA ESTRUTURA CONVENCIONAL DE CONCRETO ARMADO UTILIZANDO AÇO CA-50 DE 8,0 MM - MONTAGEM. | KG | 20.48 | 20.8915 | 427.8579 |  |  | 92761 | 16.45 | 20.8915
2.3.2.5 | ARMAÇÃO DAS VIGA BALDRAME DE UMA ESTRUTURA CONVENCIONAL DE CONCRETO ARMADO UTILIZANDO AÇO CA-60 DE 5.0 MM - MONTAGEM. (ESTRIBOS) | KG | 9.933 | 22.3647 | 222.1486 |  |  | 92759 | 17.61 | 22.3647
2.3.2.6 | FABRICAÇÃO, MONTAGEM E DESMONTAGEM DE FÔRMA EM CHAPA DE MADEIRA COMPENSADA RESINADA- UTILIZAÇÃO 2X | M2 | 5.376 | 131.6355 | 707.6724 |  |  | 96539 | 103.65 | 131.6355
2.3.2.7 | CONCRETO FCK = 20MPA, TRAÇO 1:2,7:3 (CIMENTO/ AREIA MÉDIA/ BRITA 1) CONCRETO USINADO, UTILIZAÇAO DE BOMBA, INCLUINDO LANÇAMENTO , ADENSAMENTO E ACABAMENTO DE SUPERFICIES | M3 | 0.8064 | 522.5415 | 421.3775 |  |  | 92723 | 411.45 | 522.5415
2.3.2.8 | ARMAÇÃO DOS PILARES DE UMA ESTRUTURA CONVENCIONAL DE CONCRETO ARMADO UTILIZANDO AÇO CA-50 DE 10,0 MM - MONTAGEM - CONFORME PROJETO ESTRUTURAL | KG | 44.544 | 18.9611 | 844.6032 |  |  | 92762 | 14.93 | 18.9611
2.3.2.9 | ARMAÇÃO DOS PILARES DE UMA ESTRUTURA CONVENCIONAL DE CONCRETO ARMADO UTILIZANDO AÇO CA-60 DE 5.0 MM - MONTAGEM. | KG | 13.91 | 22.3647 | 311.093 |  |  | 92759 | 17.61 | 22.3647
2.3.2.10 | ALVENARIA DE VEDAÇÃO DE BLOCOS CERÂMICOS FURADOS NA HORIZONTAL DE 14X9X19CM (ESPESSURA 14CM, BLOCO DEITADO) DE PAREDES COM ÁREA LÍQUIDA MAIO R OU IGUAL A 6M² SEM VÃOS E ARGAMASSA DE ASSENTAMENTO COM PREPARO EM BETONEIRA. | M2 | 20.224 | 165.3413 | 3343.8625 |  |  | 87509 | 130.19 | 165.3413
2.3.2.11 | IMPERMEABILIZAÇÃO DE ESTRUTURAS ENTERRADAS, COM TINTA ASFÁLTICA (EMULSSÃO), COBRIMENTO - DUAS DEMÃOSM LATERAIS E TOPO DA VIGA BALDRAME | M2 | 25.6 | 47.3456 | 1212.0474 |  |  | 98557 | 37.28 | 47.3456
2.3.2.12 | CHAPISCO APLICADO EM ALVENARIAS E ESTRUTURAS DE CONCRETO INTERNAS, COM COLHER DE PEDREIRO, ARGAMASSA TRAÇO 1:3, COM PREPARO EM BETONEIRA | M2 | 51.2 | 4.4196 | 226.2835 |  |  | 87879 | 3.48 | 4.4196
2.3.2.13 | MASSA ÚNICA PARA RECEBIMENTO DE PINTURA, EM ARGAMASSA TRAÇO 1:2:8, PREPARO MANUAL, APLICADA MANUALMENTE EM FACES INTERNAS DE PAREDES EM AMBIENTES COM ÁREA MAIOR QUE 10M2, ESPESSURA DE 20MM, COM EXECUÇÃO DE TALISCAS | M2 | 51.2 | 36.4363 | 1865.5386 |  |  | 87529 | 28.69 | 36.4363
2.3.2.14 | APLICAÇÃO MANUAL DE PINTURA COM TINTA LÁTEX ACRÍLICA EM PAREDES, DUAS DEMÃOS - SEMI BRILHO EM PAREDES INTERNAS - | M2 | 25.6 | 17.7165 | 453.5424 |  |  | 88489 | 13.95 | 17.7165
2.3.3 | VIGAS BALDRAMES
2.3.3.1 | FABRICAÇÃO, MONTAGEM E DESMONTAGEM DE FÔRMA EM CHAPA DE MADEIRA COMPENSADA RESINADA- UTILIZAÇÃO 2X | M2 | 80.4 | 131.6355 | 10583.4942 |  |  | 96539 | 103.65 | 131.6355
2.3.3.2 | ESCAVAÇAO MANUAL DE VALAS | M3 | 20.1 | 94.9452 | 1908.3985 |  |  | 93358 | 74.76 | 94.9452
2.3.3.3 | ATERRO MANUAL DE VALAS COM SOLO ARGILO-ARENOSO E COMPACTAÇÃO MECANIZADA | M3 | 14.07 | 48.9585 | 688.8461 |  |  | 94319 | 38.55 | 48.9585
2.3.3.4 | ARMAÇÃO DAS VIGA BALDRAME DE UMA ESTRUTURA CONVENCIONAL DE CONCRETO ARMADO UTILIZANDO AÇO CA-50 DE 8,0 MM - MONTAGEM. | KG | 214.4 | 20.8915 | 4479.1376 |  |  | 92761 | 16.45 | 20.8915
2.3.3.5 | ARMAÇÃO DAS VIGA BALDRAME DE UMA ESTRUTURA CONVENCIONAL DE CONCRETO ARMADO UTILIZANDO AÇO CA-60 DE 5.0 MM - MONTAGEM. (ESTRIBOS) | KG | 134 | 22.3647 | 2996.8698 |  |  | 92759 | 17.61 | 22.3647
2.3.3.6 | LASTRO DE BRITA E+ 3,0 CM | M3 | 0.603 | 122.1613 | 73.6633 |  |  | 96622 | 96.19 | 122.1613
2.3.3.7 | CONCRETO FCK = 20MPA, TRAÇO 1:2,7:3 (CIMENTO/ AREIA MÉDIA/ BRITA 1) CONCRETO USINADO, UTILIZAÇAO DE BOMBA, INCLUINDO LANÇAMENTO , ADENSAMENTO E ACABAMENTO DE SUPERFICIES | M3 | 6.03 | 522.5415 | 3150.9252 |  |  | 92723 | 411.45 | 522.5415
2.3.3.8 | IMPERMEABILIZAÇÃO DE ESTRUTURAS ENTERRADAS, COM TINTA ASFÁLTICA (EMULSSÃO), COBRIMENTO - DUAS DEMÃOSM LATERAIS E TOPO DA VIGA BALDRAME | M2 | 100.5 | 47.3456 | 4758.2328 |  |  | 98557 | 37.28 | 47.3456
| SUBTOTAL - ETAPA | 2.3 |  |  |  | 58879.6353
2.4 | ESTRUTURA
2.4.1 | FABRICAÇÃO, MONTAGEM E DESMONTAGEM DE FÔRMA EM CHAPA DE MADEIRA COMPENSADA RESINADA- UTILIZAÇÃO 2X | M2 | 145.56 | 131.6355 | 19160.8634 |  |  | 96539 | 103.65 | 131.6355
2.4.2 | ARMAÇÃO DOS PILARES DE UMA ESTRUTURA CONVENCIONAL DE CONCRETO ARMADO UTILIZANDO AÇO CA-50 DE 10,0 MM - MONTAGEM - CONFORME PROJETO ESTRUTURAL | KG | 258.92 | 18.9611 | 4909.408 |  |  | 92762 | 14.93 | 18.9611
2.4.3 | ARMAÇÃO DAS VIGAS RESPALDO DE UMA ESTRUTURA CONVENCIONAL DE CONCRETO ARMADO UTILIZANDO AÇO CA-50 DE 8,0 MM - MONTAGEM - CONFORME PROJETO ESTRUTURAL | KG | 215.36 | 20.8915 | 4499.1934 |  |  | 92761 | 16.45 | 20.8915
2.4.4 | ARMAÇÃO DOS PILARES DE UMA ESTRUTURA CONVENCIONAL DE CONCRETO ARMADO UTILIZANDO AÇO CA-60 DE 5.0 MM - MONTAGEM. | KG | 104 | 22.3647 | 2325.9288 |  |  | 92759 | 17.61 | 22.3647
2.4.5 | ARMAÇÃO DAS VIGAS DE RESPALDO DE UMA ESTRUTURA CONVENCIONAL DE CONCRETO ARMADO UTILIZANDO AÇO CA-60 DE 5.0 MM - MONTAGEM. | KG | 134.5 | 22.3647 | 3008.0521 |  |  | 92759 | 17.61 | 22.3647
2.4.6 | CONCRETO FCK = 20MPA, TRAÇO 1:2,7:3 (CIMENTO/ AREIA MÉDIA/ BRITA 1) CONCRETO USINADO, UTILIZAÇAO DE BOMBA, INCLUINDO LANÇAMENTO , ADENSAMENTO E ACABAMENTO DE SUPERFICIES | M3 | 8 | 522.5415 | 4180.332 |  |  | 92723 | 411.45 | 522.5415
2.4.7 | LAJE PRE-MOLD BETA 11 P/1KN/M2 VAOS 4,40M/INCL VIGOTAS TIJOLOS ARMADURA NEGATIVA CAPEAMENTO 3CM CONCRETO 20MPA ESCORAMENTO MATERIAL E MAO DE OBRA (BEIRAL/ MARQUISE) | M2 | 2.1 | 210.5914 | 442.2419 |  |  | 101963 | 165.82 | 210.5914
| SUBTOTAL - ETAPA | 2.4 |  |  |  | 38526.0197
2.5 | PAREDES E PAINÉIS
2.5.1 | ALVENARIA DE VEDAÇÃO DE BLOCOS CERÂMICOS FURADOS NA VERTICAL DE 9X19X39 CM (ESPESSURA DE 9 CM) DE PAREDES COM ÁREA LÍQUIDA MAIOR OU IGUAL A 6 M², COM VÃOS, INCLUSO REQUADROS, ARGAMASSA DE ASSENTAMENTO PREPARADA EM BETONEIRA | M2 | 448.83 | 102.1461 | 45846.2341 |  |  | 87519 | 80.43 | 102.1461
2.5.2 | CONTRAVERGA PRÉ-MOLDADA PARA JANELAS - AVANÇANDO 1/3 DA ALTURA DO VÃO PARA CADA LADO | M | 63.98 | 75.5142 | 4831.3985 |  |  | 93195 | 59.46 | 75.5142
2.5.3 | VERGA PRÉ-MOLDADA PARA JANELAS - AVANÇANDO 1/3 DA ALTURA DO VÃO PARA CADA LADO | M | 63.98 | 81.7118 | 5227.921 |  |  | 93183 | 64.34 | 81.7118
2.5.4 | VERGA PRÉ-MOLDADA PARA PORTAS - AVANÇANDO 15 CM DE CADA LADO | M | 10.92 | 46.5836 | 508.6929 |  |  | 93184 | 36.68 | 46.5836
2.5.5 | DIVISORIA EM GRANITO CINZA POLIDO, ESP = 3CM, ASSENTADO COM ARGAMASSA TRACO 1:4, ARREMATE EM CIMENTO BRANCO, EXCLUSIVE FERRAGENS | M2 | 1.5 | 830.8721 | 1246.3082 |  |  | 102253 | 654.23 | 830.8721
| SUBTOTAL - ETAPA | 2.5 |  |  |  | 57660.5546
2.6 | COBERTURA
2.6.1 | FABRICAÇÃO E INSTALAÇÃO DE TESOURA INTEIRA EM AÇO, VÃO DE 12 M, PARA TELHA ONDULADA DE FIBROCIMENTO, METÁLICA, PLÁSTICA OU TERMOACÚSTICA, INCLUSO IÇAMENTO | UN | 5 | 3713.988 | 18569.94 |  |  | 92620 | 2924.4 | 3713.988
2.6.2 | FABRICAÇÃO E INSTALAÇÃO DE TESOURA INTEIRA EM AÇO, VÃO DE 8 M, PARA TElHA ONDULADA DE FIBROCIMENTO, METÁLICA, PLÁSTICA OU TERMOACÚSTICA, INCLUSO IÇAMENTO. | UN | 2 | 2529.9543 | 5059.9086 |  |  | 92612 | 1992.09 | 2529.9543
2.6.3 | FABRICAÇÃO E INSTALAÇÃO DE TESOURA INTEIRA EM AÇO, VÃO DE 3 M, PARA TELHA ONDULADA DE FIBROCIMENTO, METÁLICA, PLÁSTICA OU TERMOACÚSTICA, INCLUSO IÇAMENTO | UN | 2 | 1219.2508 | 2438.5016 |  |  | 92602 | 960.04 | 1219.2508
2.6.5 | CALHA EM CHAPA DE AÇO GALVANIZADO NÚMERO 24, DESENVOLVIMENTO DE 50 CM, INCL TRANSPORTE VERTICAL E INSTALAÇAO | M | 50.42 | 137.4394 | 6929.6945 |  |  | 94228 | 108.22 | 137.4394
2.6.6 | CALHA EM CHAPA DE AÇO GALVANIZADO NÚMERO 24, DESENVOLVIMENTO DE 100 CM, INCLUSO TRANSPORTE VERTICAL. - AGUA FURTADA | M | 17 | 266.6238 | 4532.6046 |  |  | 94229 | 209.94 | 266.6238
2.6.7 | CALHA-BEIRAL EM CHAPA DE AÇO GALVANIZADO NÚMERO 24, DESENVOLVIMENTO DE 100 CM INCL TRANSPORTE VERTICAL E INSTALAÇAO - TELHADO | M | 3 | 266.6238 | 799.8714 |  |  | 94229 | 209.94 | 266.6238
2.6.8 | RUFO EM CHAPA DE AÇO GALVANIZADO NÚMERO 24, CORTE DE 25 CM, INCLUSO TRANSPORTE VERTICAL | M | 16 | 80.2005 | 1283.208 |  |  | 94231 | 63.15 | 80.2005
2.6.10 | TRAMA DE AÇO COMPOSTA POR TERÇAS PARA TELHADOS DE MAIS DE 2 ÁGUAS PARA TELHA DE FIBROCIMENTO, INCLUSO TRANSPORTE VERTICAL | M2 | 257.89 | 87.1474 | 22474.443 |  |  | 92580 | 68.62 | 87.1474
2.6.11 | TRAMA DE MADEIRA COMPOSTA POR TERÇAS PARA TELHADOS DE ATE 2 ÁGUAS PARA TELHA DE FIBROCIMENTO OU TERMOACÚSTICA, INCLUSO TRANSPORTE VERTICAL | M2 | 86.18 | 33.6296 | 2898.1989 |  |  | 92543 | 26.48 | 33.6296
2.6.12 | TELHAMENTO COM TELHA ONDULADA DE FIBROCIMENTO E = 6MM, RECOBRIMENTO LATERAL DE 1 1/4 DE ONDA, PARA TELHADO COM INCLINAÇÃO MAXIMA DE 10° ( 17 ,6 %) , INCLUSO IÇAMENTO E FIXAÇAO E VEDAÇOES INCLUINDO BEIRAIS | M2 | 344.07 | 61.341 | 21105.5979 |  |  | 94210 | 48.3 | 61.341
2.6.13 | CUMEEIRA PARA TELHA DE FIBROCIMENTO E = 6 MM, INCLUSOS ACESSÓRIOS DE FIXAÇÃO E IÇAMENTO | M | 30.05 | 73.9902 | 2223.4055 |  |  | 94223 | 58.26 | 73.9902
2.6.14 | VIGA METÁLICA TRELIÇADA COM LIGAÇÕES SOLDADAS, INCLUSOS PERFIS METÁLICOS, CHAPAS METÁLICAS, MÃO DE OBRA E TRANSPORTE COM GUINDASTE - FORNECIMENTO E INSTALAÇÃO - INCLUSO PINTURA | KG | 35 | 19.7612 | 691.642 |  |  | 100774 | 15.56 | 19.7612
2.6.15 | TRAMA DE AÇO COMPOSTA POR TERÇAS PARA TELHADOS DE ATÉ 2 ÁGUAS PARA TELHA METÁLICA, INCLUSO TRANSPORTE VERTICAL | M2 | 5.1 | 87.1474 | 444.4517 |  |  | 92580 | 68.62 | 87.1474
2.6.16 | TELHAMENTO COM TELHA METÁLICA TRAPEZOIDAL E = 0,5 MM, COM ATÉ 2 ÁGUAS, INCLUSO IÇAMENTO. | M2 | 5.1 | 113.9952 | 581.3755 |  |  | 94213 | 89.76 | 113.9952
2.6.17 | RUFO EXTERNO PARA CUMEEIRA EM CHAPA DE AÇO GALVANIZADO NÚMERO 26, CORTE DE 33 CM, INCLUSO IÇAMENTO - | M | 3.4 | 89.3191 | 303.6849 |  |  | 100327 | 70.33 | 89.3191
| SUBTOTAL - ETAPA | 2.6 |  |  |  | 90336.5282
2.7 | ESQUADRIA DE MADEIRA
2.7.1 | PORTAS DE MADEIRA
2.7.1.1 | P2 - KIT DE PORTA DE MADEIRA PARA VERNIZ, MACIÇA ALMOFADADA ,PADRÃO MEDIO 90x210 CM, ESPESSURA 3,5 CM ITENS INCLUSOS: DOBRADIÇAS, FORNECIMENTO, MONTAGEM E INSTALAÇÃO DO BATENTE, SEM FECHADURA - FORNECIMENTO E INSTALAÇÃO SALAS AMPLIAÇAO | UN | 3 | 1077.4426 | 3232.3278 |  |  | 91016 | 848.38 | 1077.4426
2.7.1.2 | P3 - KIT DE PORTA DE MADEIRA PARA PINTURA, ENCABEÇADA PADRÃO MEDIO 80x210 CM, ESPESSURA 3,5 CM ITENS INCLUSOS: DOBRADIÇAS, FORNECIMENTO, MONTAGEM E INSTALAÇÃO DO BATENTE, SEM FECHADURA - FORNECIMENTO E INSTALAÇÃO | UN | 3 | 1031.1638 | 3093.4914 |  |  | 91015 | 811.94 | 1031.1638
2.7.2 | FERRAGENS PARA ESQUADRIAS
2.7.2.1 | FECHADURA DE EMBUTIR COM CILINDRO, EXTERNA, COMPLETA, ACABAMENTO PADRÃO MÉDIO, INCLUSO EXECUÇÃO DE FURO - FORNECIMENTO E INSTALAÇÃO | UN | 5 | 196.1007 | 980.5035 |  |  | 90830 | 154.41 | 196.1007
2.7.2.2 | FECHADURA DE EMBUTIR PARA PORTA DE BANHEIRO, COMPLETA, ACABAMENTO PADRÃO MÉDIO, INCLUSO EXECUÇÃO DE FURO - FORNECIMENTO E EXECUÇÃO - (I.S. SERV) | UN | 1 | 172.212 | 172.212 |  |  | 90831 | 135.6 | 172.212
2.7.2.3 | FECHADURA AUXILIAR TRAVA DE SEGURANCA SIMPLES, CROMADA, MAQUINA *40* MM, INCLUI CHAVE TETRA E ROSETA REDONDA - COMPLETA ( NAS SALAS DE AULA) | UN | 3 | 146.812 | 440.436 |  |  | 11480 | 115.6 | 146.812 | INSUMO
| SUBTOTAL - ETAPA | 2.7 |  |  |  | 7918.9707
2.8 | ESQUADRIAS METÁLICAS
2.8.1 | JANELAS METÁLICAS
2.8.1.1 | J3 - JANELA DE AÇO TIPO BASCULANTE PARA VIDROS, COM BATENTE, FERRAGENS E PINTURA ANTICORROSIVA( EXCLUSIVE VIDROS) - FORNECIMENTO E INSTALAÇÃO (REFEITÓRIO) | M2 | 3.3 | 962.3298 | 3175.6883 |  |  | 94559 | 757.74 | 962.3298
2.8.1.2 | J6 - JANELA DE AÇO TIPO BASCULANTE PARA VIDROS, COM BATENTE, FERRAGENS E PINTURA ANTICORROSIVA( EXCLUSIVE VIDROS) - FORNECIMENTO E INSTALAÇÃO (COZINHA, CIRCULAÇÃO) | M2 | 6.5 | 962.3298 | 6255.1437 |  |  | 94559 | 757.74 | 962.3298
2.8.1.3 | J7 - JANELA DE AÇO TIPO BASCULANTE PARA VIDROS, COM BATENTE, FERRAGENS E PINTURA ANTICORROSIVA( EXCLUSIVE VIDROS) - FORNECIMENTO E INSTALAÇÃO (A.S.) | M2 | 1.95 | 962.3298 | 1876.5431 |  |  | 94559 | 757.74 | 962.3298
2.8.1.4 | J9 - JANELA DE AÇO TIPO BASCULANTE PARA VIDROS, COM BATENTE, FERRAGENS E PINTURA ANTICORROSIVA( EXCLUSIVE VIDROS) - FORNECIMENTO E INSTALAÇÃO (SALAS) | M2 | 4.5 | 962.3298 | 4330.4841 |  |  | 94559 | 757.74 | 962.3298
2.8.1.5 | J10 - JANELA DE AÇO TIPO BASCULANTE PARA VIDROS, COM BATENTE, FERRAGENS E PINTURA ANTICORROSIVA( EXCLUSIVE VIDROS) - FORNECIMENTO E INSTALAÇÃO (SALAS) | M2 | 33 | 962.3298 | 31756.8834 |  |  | 94559 | 757.74 | 962.3298
2.8.1.6 | J11 - JANELA DE AÇO TIPO BASCULANTE PARA VIDROS, COM BATENTE, FERRAGENS E PINTURA ANTICORROSIVA( EXCLUSIVE VIDROS) - FORNECIMENTO E INSTALAÇÃO (IS E CORREDOR) | M2 | 4.32 | 962.3298 | 4157.2647 |  |  | 94559 | 757.74 | 962.3298
2.8.1.7 | J12 - JANELA DE AÇO TIPO BASCULANTE PARA VIDROS, COM BATENTE, FERRAGENS E PINTURA ANTICORROSIVA( EXCLUSIVE VIDROS) - FORNECIMENTO E INSTALAÇÃO (IS SERV.) | M2 | 0.48 | 962.3298 | 461.9183 |  |  | 94559 | 757.74 | 962.3298
2.8.1.8 | J13 - JANELA DE AÇO TIPO BASCULANTE PARA VIDROS, COM BATENTE, FERRAGENS E PINTURA ANTICORROSIVA( EXCLUSIVE VIDROS) - FORNECIMENTO E INSTALAÇÃO (REFEITÓRIO) | M2 | 6 | 962.3298 | 5773.9788 |  |  | 94559 | 757.74 | 962.3298
2.8.2 | PORTAS METÁLICAS
2.8.2.1 | P1 - PORTA EM AÇO DE ABRIR COM TRAVESSAS PARA VIDRO, E BASE EM CHAPA REFORÇADA COM GUARNIÇÃO, FIXAÇÃO COM PARAFUSOS, EXCLUSIVE VIDROS - FORNECIMENTO E INSTALAÇÃO - CONFORME DETALHE | M2 | 5.67 | 997.4961 | 5655.8029 |  |  | 94806 | 785.43 | 997.4961
2.8.2.2 | P4 - PORTA EM ALUMÍNIO COM MOLDURA REFORÇADA, DE ABRIR TIPO VENEZIANA COM GUARNIÇÃO, FIXAÇÃO COM PARAFUSOS - FORNECIMENTO E INSTALAÇÃO (BOX SANITÁRIOS) | M2 | 6.24 | 714.5401 | 4458.7302 |  |  | 91341 | 562.63 | 714.5401
2.8.2.3 | P7 - PORTÃO, EM METALON, COM ABERTURA MÓVEL, INCLUSO TRAVA TETRA EM BARRAS DE METALON - FORNECIMENTO E INSTALAÇÃO, CONFORME DETALHE (VARANDA) | M2 | 4.2 | 899.5283 | 3778.0189 |  |  | C008 | 708.29 | 899.5283
2.8.2.4 | PORTINHOLA EM AÇO DE ABRIR TIPO CHAPA LISA E GUARNIÇÃO, FIXAÇÃO COM PARAFUSOS - FORNECIMENTO E INSTALAÇÃO (PORTINHOLA PARA ACESSO CAIXA D"ÁGUA) COM PORTA CADEADO | M2 | 1.26 | 259.1689 | 326.5528 |  |  | C007 | 204.07 | 259.1689
2.8.2.5 | GRADE FIXA EM METALON (VARANDA) | M2 | 27.038 | 812.7873 | 21976.143 |  |  | 99861 | 639.99 | 812.7873
2.8.3 | FERRAGENS PARA ESQUADRIAS
2.8.3.1 | FECHADURA DE EMBUTIR COM CILINDRO, EXTERNA, COMPLETA, ACABAMENTO PADRÃO MÉDIO, INCLUSO EXECUÇÃO DE FURO - FORNECIMENTO E INSTALAÇÃO | UN | 5 | 196.1007 | 980.5035 |  |  | 90830 | 154.41 | 196.1007
2.8.3.2 | FECHADURA AUXILIAR DE SEGURANÇA, TIPO TETRA, PARA PORTAS EXTERNOS, 2 POR PORTA - COMPLETAS, FORNECIMENTO E INSTALAÇÃO | UN | 3 | 146.812 | 440.436 |  |  | 11480 | 115.6 | 146.812
| SUBTOTAL - ETAPA | 2.8 |  |  |  | 95404.0918
2.9 | INSTALAÇÕES HIDRÁULICAS
observação: Devem estar inclusos nos itens abaixo relacionados todos os materiais necessários e acessórios gerais (parafusos, buchas e outros)/ mão de obra de instalação, montagem, abertura e fechamento de rasgos em paredes/ abertura e fechamento de vala
2.9.1 | ÁGUAS FRIA E REGISTROS
2.9.1.1 | CAIXA D´ÁGUA EM POLIETILENO, 1000 LITROS (INCLUSOS TUBOS, CONEXÕES E TORNEIRA DE BÓIA) - FORNECIMENTO E INSTALAÇÃO | UN | 1 | 1076.4393 | 1076.4393 |  |  | 102623 | 847.59 | 1076.4393
2.9.1.2 | SUPORTE APOIO CAIXA D AGUA EM BARROTES MADEIRA DE 1ª COM TABLADO CONTINUO EM TABUAS | UN | 1 | 2240.2419 | 2240.2419 |  |  | C009 | 1763.97 | 2240.2419 | OK
2.9.1.3 | SERVIÇO DE INSTALAÇÃO DE TUBOS DE PVC SOLDÁVEL, ÁGUA FRIA, DN 25 MM (INSTALADO EM RAMAL, SUB-RAMAL, RAMAL DE DISTRIBUIÇÃO OU PRUMADA), INCLUSIVE CONEXÕES, CORTES E FIXAÇÕES. | M | 19.89 | 52.2605 | 1039.4613 |  |  | 91785 | 41.15 | 52.2605
2.9.1.4 | SERVIÇO DE INSTALAÇÃO DE TUBOS DE PVC SOLDÁVEL, ÁGUA FRIA, DN 50 MM (INSTALADO EM RAMAL, SUB-RAMAL, RAMAL DE DISTRIBUIÇÃO OU PRUMADA), INCLUSIVE CONEXÕES, CORTES E FIXAÇÕES. | M | 33.73 | 54.2671 | 1830.4293 |  |  | 91788 | 42.73 | 54.2671
2.9.2 | ÁGUAS PLUVIAIS
2.9.2.1 | CAIXA COM GRELHA SIMPLES RETANGULAR, EM CONCRETO PRÉ-MOLDADO, DIMENSÕES INTERNAS: 0,6X0,6X0,6 M | UN | 5 | 733.8949 | 3669.4745 |  |  | 97933 | 577.87 | 733.8949
2.9.2.2 | CAIXA ENTERRADA HIDRÁULICA RETANGULAR, EM ALVENARIA COM BLOCOS DE CONCRETO, DIMENSÕES INTERNAS: 0,6X0,6X0,6 M PARA REDE DE DRENAGEM COM TAMPA DE CONCRETO | UN | 2 | 490.6645 | 981.329 |  |  | 99260 | 386.35 | 490.6645
2.9.2.3 | CANALETA MEIA CANA PRÉ-MOLDADA DE CONCRETO (D = 30 CM) - FORNECIMENTO E INSTALAÇÃO | M | 2 | 32.9819 | 65.9638 |  |  | 102990 | 25.97 | 32.9819
2.9.2.4 | GRELHA DE FERRO FUNDIDO SIMPLES COM REQUADRO, 300 X 1000 MM, ASSENTADA COM ARGAMASSA 1 : 3 CIMENTO: AREIA - FORNECIMENTO E INSTALAÇÃO. | M | 2 | 465.4042 | 930.8084 |  |  | 103003 | 366.46 | 465.4042
2.9.2.5 | SERVIÇO DE INSTALAÇÃO DE TUBOS DE PVC, SÉRIE R, ÁGUA PLUVIAL, DN 100 MM (INSTALADO EM RAMAL DE ENCAMINHAMENTO - ENTERRADO), INCLUSIVE CONEXÕES, CORTES E FIXAÇÕES | M | 60 | 93.1799 | 5590.794 |  |  | 91790 | 73.37 | 93.1799
2.9.2.6 | SERVIÇO DE INSTALAÇÃO DE TUBOS DE PVC, SÉRIE R, ÁGUA PLUVIAL, DN 100 MM (INSTALADO EM CONDUTORES VERTICAIS COM ABRAÇADEIRAS METÁLICAS), INCLUSIVE CONEXÕES, CORTES E FIXAÇÕES | M | 45.5 | 93.1799 | 4239.6854 |  |  | 91790 | 73.37 | 93.1799
2.9.2.7 | SERVIÇO DE INSTALAÇÃO DE TUBOS DE PVC, SÉRIE R, ÁGUA PLUVIAL, DN 150 MM (INSTALADO EM CONDUTORES VERTICAIS), INCLUSIVE CONEXÕES, CORTES E FIXAÇÕES | M | 12 | 126.9873 | 1523.8476 |  |  | 91791 | 99.99 | 126.9873
2.9.3 | REDE DE ESGOTO
2.9.3.1 | SERVIÇO DE INST. TUBO PVC, SÉRIE N, ESGOTO PREDIAL, 100 MM (INST. RAMAL DESCARGA, RAMAL DE ESG. SANIT., PRUMA DA ESG. SANIT., VENTILAÇÃO OU SUB-COLETOR AÉREO), INCL. CONEXÕES E CORTES, FIXAÇÕES | M | 42 | 88.392 | 3712.464 |  |  | 91795 | 69.6 | 88.392
2.9.3.2 | SERVIÇO DE INSTALAÇÃO DE TUBO DE PVC, SÉRIE NORMAL, ESGOTO PREDIAL, DN 50 MM (INSTALADO EM RAMAL DE DESCARGA OU RAMAL DE ESGOTO SANITÁRIO), INCLUSIVE CONEXÕES, CORTES E FIXAÇÕES | M | 18 | 108.0008 | 1944.0144 |  |  | 91793 | 85.04 | 108.0008
2.9.3.3 | CAIXA ENTERRADA HIDRÁULICA RETANGULAR EM ALVENARIA COM TIJOLOS CERÂMICOS MACIÇOS, DIMENSÕES INTERNAS: 0,6X0,6X0,6 M PARA REDE DE ESGOTO - COM TAMPA EM CONCRETO | UN | 7 | 723.4936 | 5064.4552 |  |  | 97902 | 569.68 | 723.4936
2.9.4 | SANITÁRIOS ALUNOS
2.9.4.1 | VASO SANITÁRIO INFANTIL SIFONADO, PARA VÁLVULA DE DESCARGA, EM LOUÇA BRANCA, COM ACESSÓRIOS FORNECIMENTO E INSTALAÇÃO | UN | 6 | 633.1458 | 3798.8748 |  |  | 100848 | 498.54 | 633.1458
2.9.4.2 | ASSENTO SANITÁRIO INFANTIL - FORNECIMENTO E INSTALACAO. | UN | 6 | 100.1522 | 600.9132 |  |  | 100851 | 78.86 | 100.1522
2.9.4.3 | VÁLVULA DE DESCARGA 1 1/2 " COM REGISTRO, ACABAMENTO EM METAL CROMADO, FORNECIMENTO E INSTALAÇÃO - MODELO HIDRA MAX2551 - CPB, OU SEMELHANTE | UN | 6 | 358.4194 | 2150.5164 |  |  | 99635 | 282.22 | 358.4194
2.9.4.4 | DIVISORIA SANITÁRIA, TIPO CABINE, EM GRANITO CINZA POLIDO, ESP = 3CM, ASSENTADO COM ARGAMASSA COLANTE AC III-E, EXCLUSIVE FERRAGENS. | M2 | 17.6 | 830.8721 | 14623.349 |  |  | 102253 | 654.23 | 830.8721
2.9.4.5 | ALVENARIA DE VEDAÇÃO DE BLOCOS CERÂMICOS FURADOS NA HORIZONTAL DE 9X14X19CM (ESPESSURA 9CM).- (MURETAS BANCADAS) | M2 | 2.4 | 69.2912 | 166.2989 |  |  | 87471 | 54.56 | 69.2912
2.9.4.6 | CHAPISCO APLICADO EM ALVENARIAS E ESTRUTURAS DE CONCRETO INTERNAS, COM COLHER DE PEDREIRO, ARGAMASSA TRAÇO 1:3, COM PREPARO EM BETONEIRA (MURETAS BANCADAS) | M2 | 4.8 | 4.4196 | 21.2141 |  |  | 87879 | 3.48 | 4.4196
2.9.4.7 | MASSA ÚNICA PARA RECEBIMENTO DE PINTURA, EM ARGAMASSA TRAÇO 1:2:8, PREPARO MANUAL, APLICADA MANUALMENTE EM FACES INTERNAS DE PAREDES EM AMBIENTES COM ÁREA MAIOR QUE 10M2, ESPESSURA DE 20MM, COM EXECUÇÃO DE TALISCAS (MURETAS BANCADAS) | M2 | 4.8 | 36.4363 | 174.8942 |  |  | 87529 | 28.69 | 36.4363
2.9.4.8 | REVESTIMENTO EM CERAMICA ESMALTADA EXTRA, PEI MAIOR OU IGUAL 4, FORMATO MAIORA 30X45CM,CONFORME ESPECIFICAÇÕES, ASSENTADO COM ARGAMASSA PRÉ-FABRICADA DE CIMENTO COLANTE, JUNTAS A PRUMO, INCLUINDO SERVIÇOS DE REJUNTAMENTO (PARA MURETAS) | M2 | 4.8 | 67.2592 | 322.8442 |  |  | 87269 | 52.96 | 67.2592
2.9.4.9 | BANCADA DE GRANITO CINZA POLIDO 1,50 X 0,6- FORNECIMENTO E INSTALAÇÃO. (CONFORME MEDIDAS PROJETO: 0,50 X 1,80 + ACABAMENTOS) | UN | 2.88 | 787.5905 | 2268.2606 |  |  | 86889 | 620.15 | 787.5905
2.9.4.10 | CUBA DE EMBUTIR OVAL EM LOUÇA BRANCA 35X50CM OU EQUIVALENTE, INCLUSO VÁLVULA EM METAL CROMADO E SIFÃO FLEXÍVEL EM PVCFORNECIMENTO E INSTALAÇÃO | UN | 6 | 305.3715 | 1832.229 |  |  | 86937 | 240.45 | 305.3715
2.9.4.11 | VÁLVULA EM METAL CROMADO PARA LAVATORIO - FORNECIMENTO E INSTALAÇÃO | UN | 6 | 120.4341 | 722.6046 |  |  | 86877 | 94.83 | 120.4341
2.9.4.12 | SIFÃO DO TIPO FLEXÍVEL EM PVC 1 X 1.1/2 - FORNECIMENTO E INSTALAÇÃO. | UN | 6 | 14.2113 | 85.2678 |  |  | 86883 | 11.19 | 14.2113
2.9.4.13 | TORNEIRA CROMADA DE MESA PARA LAVATORIO TEMPORIZADA PRESSAO BICA BAIXA | UN | 6 | 153.6065 | 921.639 |  |  | C010 | 120.95 | 153.6065 | SEINFRA
2.9.4.14 | REGISTRO DE GAVETA, COM ACABAMENTO CROMADO, ROSCÁVEL, 1 1/2, INSTALADO EM RAMAL DE ÁGUA FRIA - FORNECIMENTO E INSTALAÇÃO | UN | 2 | 124.8156 | 249.6312 |  |  | 94497 | 98.28 | 124.8156
2.9.4.15 | PAPELEIRA DE PAREDE EM METAL CROMADO SEM TAMPA, INCLUSO FIXAÇÃO | UN | 60 | 78.7781 | 4726.686 |  |  | 95544 | 62.03 | 78.7781
2.9.4.16 | SABONETEIRA PLASTICA TIPO DISPENSER PARA SABONETE LIQUIDO COM RESERVATORIO 800 A 1500 ML | UN | 2 | 59.5884 | 119.1768 |  |  | 95547 | 46.92 | 59.5884
2.9.4.17 | TOALHEIRO PLASTICO TIPO DISPENSER PARA PAPEL TOALHA INCLUSIVO FIXAÇÃO | UN | 2 | 61.5188 | 123.0376 |  |  | C011 | 48.44 | 61.5188
2.9.4.18 | ESCAVAÇÃO MANUAL DE VALAS (PARA MURETA DE CONTENÇÃO) | M3 | 0.072 | 94.9452 | 6.8361 |  |  | 93358 | 74.76 | 94.9452
2.9.4.19 | ALVENARIA DE EMBASAMENTO COM BLOCO ESTRUTURAL DE CERÂMICA, DE 14X19X29 , ARGAMASSA DE ASSENTAMENTO COM PREPARO EM BETONEIRA (MURETA CONTENÇÃO PISO ELEVADO CHUVEIRO) | M3 | 0.1792 | 762.7493 | 136.6847 |  |  | 101166 | 600.59 | 762.7493
2.9.4.20 | ATERRO MANUAL DE VALAS COM SOLO ARGILO-ARENOSO E COMPACTAÇÃO COM SOQUETE (PISO ELEVADO - CHUVEIRO) | M3 | 0.512 | 48.9585 | 25.0668 |  |  | 94319 | 38.55 | 48.9585
2.9.4.21 | ALVENARIA DE VEDAÇÃO DE BLOCOS CERÂMICOS FURADOS NA HORIZONTAL DE 9X14X19CM (ESPESSURA 9CM). (MURETA CHUVEIRO) | M2 | 0.32 | 104.4448 | 33.4223 |  |  | 87522 | 82.24 | 104.4448
2.9.4.22 | LASTRO DE CONCRETO PARA PISOS OU RADIERS, ESPESSURA DE 5CM | M2 | 1.28 | 30.0736 | 38.4942 |  |  | 95241 | 23.68 | 30.0736
2.9.4.23 | LASTRO DE BRITA 02 E=3,0 CM | M3 | 0.0384 | 77.84 | 2.9891 |  |  | 96622 | 96.19 | 122.1613
2.9.4.24 | REGISTRO DE PRESSÃO BRUTO, LATÃO, ROSCÁVEL, COM ACABAMENTO E CANOPLA CROMADOS | UN | 2 | 100.3427 | 200.6854 |  |  | 89984 | 79.01 | 100.3427
2.9.4.25 | CHUVEIRO ELETRICO COMUM CORPO PLASTICO TIPO DUCHA, FORNECIMENTO E INSTALAÇÃO | UN | 2 | 105.3084 | 210.6168 |  |  | 100860 | 82.92 | 105.3084
2.9.4.26 | CAIXA SIFONADA, PVC, DN 150 X 185 X 75 MM, JUNTA ELÁSTICA, FORNECIDA E INSTALADA EM RAMAL DE DESCARGA OU EM RAMAL DE ESGOTO SANITÁRIO. | UN | 3 | 89.5223 | 268.5669 |  |  | 89708 | 70.49 | 89.5223
2.9.4.27 | CAIXA SIFONADA, PVC, DN 100, JUNTA ELÁSTICA, FORNECIDA E INSTALADA EM RAMAL DE DESCARGA( BOX CHUVEIRO) | UN | 2 | 41.5925 | 83.185 |  |  | 89707 | 32.75 | 41.5925
2.9.5 | IS SERVIÇO / A .S
2.9.5.1 | VASO SANITARIO SIFONADO CONVENCIONAL COM LOUÇA BRANCA, INCLUSO CONJUNTO DE LIGAÇÃO PARA BACIA SANITÁRIA AJUSTÁVEL - FORNECIMENTO E INSTALAÇÃO. | UN | 1 | 343.4207 | 343.4207 |  |  | 95469 | 270.41 | 343.4207
2.9.5.2 | ASSENTO SANITÁRIO CONVENCIONAL - FORNECIMENTO E INSTALACAO. | UN | 1 | 50.1523 | 50.1523 |  |  | 100849 | 39.49 | 50.1523
2.9.5.3 | VÁLVULA DE DESCARGA METÁLICA, BASE 1 1/2", ACABAMENTO METALICO CROMADO - FORNECIMENTO E INSTALAÇÃO | UN | 1 | 358.4194 | 358.4194 |  |  | 99635 | 282.22 | 358.4194
2.9.5.4 | LAVATÓRIO LOUÇA BRANCA COM COLUNA, 45 X 55CM OU EQUIVALENTE, PADRÃO MÉDIO - FORNECIMENTO E INSTALAÇÃO | UN | 1 | 421.4876 | 421.4876 |  |  | 86903 | 331.88 | 421.4876
2.9.5.5 | VÁLVULA EM METAL CROMADO PARA LAVATORIO - FORNECIMENTO E INSTALAÇÃO | UN | 1 | 120.4341 | 120.4341 |  |  | 86877 | 94.83 | 120.4341
2.9.5.6 | SIFÃO DO TIPO FLEXÍVEL EM PVC 1 X 1.1/2 - FORNECIMENTO E INSTALAÇÃO. | UN | 1 | 14.2113 | 14.2113 |  |  | 86883 | 11.19 | 14.2113
2.9.5.7 | TORNEIRA CROMADA DE MESA PARA LAVATORIO , PADRAO MEDIO, FORNECIMENTO E INSTALAÇAO | UN | 1 | 61.1251 | 61.1251 |  |  | 86906 | 48.13 | 61.1251
2.9.5.8 | REGISTRO DE GAVETA LATAO ROSCAVEL 3/4 " ROSCAVEL COM ACABAMENTO E CANOPLA CROMADOS, FORNECIMENTO E INSTALAÇAO DE RAMAL | UN | 1 | 111.1377 | 111.1377 |  |  | 89987 | 87.51 | 111.1377
2.9.5.9 | PAPELEIRA DE PAREDE EM METAL CROMADO SEM TAMPA, INCLUSO FIXAÇÃO. | UN | 1 | 78.7781 | 78.7781 |  |  | 95544 | 62.03 | 78.7781
2.9.5.10 | SABONETEIRA PLASTICA TIPO DISPENSER PARA SABONETE LIQUIDO | UN | 1 | 59.5884 | 59.5884 |  |  | 95547 | 46.92 | 59.5884
2.9.5.11 | CAIXA SIFONADA, PVC, DN 150 X 185 X 75 MM, JUNTA ELÁSTICA, FORNECIDA E INSTALADA EM RAMAL DE DESCARGA OU EM RAMAL DE ESGOTO SANITÁRIO. | UN | 3 | 89.5223 | 268.5669 |  |  | 89708 | 70.49 | 89.5223
2.9.5.12 | REGISTRO DE GAVETA LATAO ROSCAVEL 3/4 " ROSCAVEL COM ACABAMENTO E CANOPLA CROMADOS, FORNECIMENTO E INSTALAÇAO DE RAMAL | UN | 1 | 111.1377 | 111.1377 |  |  | 89987 | 87.51 | 111.1377
2.9.5.13 | TANQUE DE LOUÇA BRANCA COM COLUNA, 30L OU EQUIVALENTE - FORNECIMENTO E INSTALAÇAO | UN | 1 | 839.5589 | 839.5589 |  |  | 86872 | 661.07 | 839.5589
2.9.5.14 | VÁLVULA EM METAL CROMADO 1.1/2" X 1.1/2" PARA TANQUE , COM LADRAO | UN | 1 | 120.4341 | 120.4341 |  |  | 86877 | 94.83 | 120.4341
2.9.5.15 | TORNEIRA CROMADA 1/2" OU 3/4" PARA TANQUE E MAQUINA, PADRÃO MÉDIO - FORNECIMENTO E INSTALAÇAO | UN | 2 | 80.6069 | 161.2138 |  |  | 86914 | 63.47 | 80.6069
2.9.6 | PÁTIOS E JARDINS
2.9.6.1 | PONTO HIDRÁULICO, MATERIAL E EXECUÇÃO (BEBEDOURO) | UN | 1 | 282.4734 | 282.4734 |  |  | C013 | 222.42 | 282.4734
2.9.6.2 | TORNEIRA CROMADA COM BICO PARA JARDIM/TANQUE 1/2 " OU 3/4 " (REF 1153) Externo | UN | 2 | 45.8089 | 91.6178 |  |  | 86913 | 36.07 | 45.8089
2.9.6.3 | REVESTIMENTO EM CERAMICA PARA PAREDE ESMALTADA EXTRA, PEI MAIOR OU IGUAL 4, FORMATO MAIOR A 25X35 CM,PARA AREAS MENORES QUE 5 M2, CONFORME ESPECIFICAÇÕES, ASSENTADO COM ARGAMASSA PRÉ-FABRICADA DE CIMENTO COLANTE, JUNTAS A PRUMO, INCLUINDO SERVIÇOS DE REJUNTAMENTO | M2 | 2 | 80.6323 | 161.2646 |  |  | 87270 | 63.49 | 80.6323
2.9.6.4 | PONTO DE TOMADA EXTERNA - 20 A - INCLUINDO TOMADA, CABO, RASGO, ELETRODUTO, QUEBRA, INSTALAÇÃO E DISJUNTOR ( LAVADORA ALTA PRESSAO ) | UN | 2 | 223.0628 | 446.1256 |  |  | 93143 | 175.64 | 223.0628
| SUBTOTAL - ETAPA | 2.9 |  |  |  | 71924.5402
2.10 | INSTALAÇÕES ELÉTRICAS
OBSERV. Devem estar inclusos nos itens abaixo relacionados todos os materiais necessários e acessórios gerais (parafusos, buchas e outras)/ mão de obra de instalação, montagem, abertura e fechamentos de rasgos em paredes/ abertura e fechamento de vala para tubulaçoes e caixas
2.10.1 | QUADRO DE DISTRIBUICAO DE ENERGIA DE EMBUTIR, EM CHAPA METALICA, PARA 24 DISJUNTORES TERMOMAGNETICOS MONOPOLARES, COM BARRAMENTO TRIFASICO E NEUTRO | UN | 1 | 1052.3728 | 1052.3728 |  |  | 101879 | 828.64 | 1052.3728
2.10.2 | DISJUNTOR TERMOMAGNÉTICO MONOPOLAR 10 A - 50 A - ILUMINAÇÃO, TOMADAS E ILUMINAÇAO | UN | 4 | 32.6136 | 130.4544 |  |  | 101891 | 25.68 | 32.6136
2.10.3 | DISJUNTOR TERMOMAGNÉTICO BIPOLAR 15 A - ILUMINAÇÃO, REFLETORES FORNECIMENTO E INSTALAÇAO | UN | 2 | 84.9884 | 169.9768 |  |  | 101892 | 66.92 | 84.9884
2.10.4 | DISJUNTOR TERMOMAGNÉTICO BIPOLAR 30 A - CHUVEIROS FORNECIMENTO E INSTALAÇAO | UN | 2 | 84.9884 | 169.9768 |  |  | 101892 | 66.92 | 84.9884
2.10.5 | DISJUNTOR TRIPOLAR TIPO DIN, CORRENTE NOMINAL DE 50A - FORNECIMENTO E INSTALAÇAO | UN | 1 | 113.3094 | 113.3094 |  |  | 93673 | 89.22 | 113.3094
2.10.6 | LUMINÁRIA COM SOQUETE TIPO E-27, TIPO PLAFON DE SOBREPOR, COR BRANCA (INTERNO) - FORNECIMENTO E INSTALAÇÃO | UN | 25 | 55.372 | 1384.3 |  |  | 97589 | 43.6 | 55.372
2.10.7 | LÂMPADA LED COM REATOR ELETRÔNICO INTEGRADO 10W, 127V, BASE E-27, LUZ BRANCA | UN | 25 | 22.098 | 552.45 |  |  | 97610 | 17.4 | 22.098
2.10.8 | LUMINARIA TIPO SPOT COM PROTEÇAO EXTERNA COM 1 LAMPADA LED 15W BEIRAL E VARANDA (TIPO TARTARUGA) - FORNECIMENTO E INSTALAÇÃO | UN | 7 | 174.6758 | 1222.7306 |  |  | 97593 | 137.54 | 174.6758
2.10.9 | PONTO DE ILUMINAÇÃO E TOMADA, INCLUINDO INTERRUPTOR SIMPLES (1 MODULO) E TOMADA 10A/250V, CAIXA ELÉTRICA, ELETRODUTO, CABO, RASGO, QUEBRA E CHUMBAMENTO (EXCLUINDO LUMINÁRIA E LÂMPADA) - MATERNAL 6,7,8, | UN | 3 | 268.1732 | 804.5196 |  |  | 93145 | 211.16 | 268.1732
2.10.10 | PONTO DE ILUMINAÇÃO INCLUINDO INTERRUPTOR SIMPLES 10A/250V, CAIXA ELÉTRICA, ELETRODUTO, CABO, RASGO, QUEBRA E CHUMBAMENTO (EXCLUINDO LUMINÁRIA E LÂMPADA)- CIR/LAV/ IS SERV/VARANDA / BANHEIROS / MATERNAL 6, 7. | UN | 8 | 179.4256 | 1435.4048 |  |  | 93128 | 141.28 | 179.4256
2.10.11 | PONTO DE TOMADA (MÉDIA) INCLUINDO TOMADA 20A/250V, SUPORTE, PLACA, CAIXA ELÉTRICA, ELETRODUTO, CABO, RASGO, QUEBRA E CHUMBAMENTO - LAV, MATERNAL 6, 7, 8 | UN | 7 | 223.0628 | 1561.4396 |  |  | 93143 | 175.64 | 223.0628
2.10.12 | PONTO DE TOMADA (ALTA) INCLUINDO TOMADA 10A/250V, SUPORTE, PLACA, CAIXA ELÉTRICA, ELETRODUTO, CABO, RASGO, QUEBRA E CHUMBAMENTO - (VENTILADORES E TVs) | UN | 10 | 219.8243 | 2198.243 |  |  | 93141 | 173.09 | 219.8243
2.10.13 | PONTO DE UTILIZAÇÃO DE EQUIPAMENTOS ELÉTRICOS, RESIDENCIAL, INCLUINDO SUPORTE E PLACA, CAIXA ELÉTRICA, ELETRODUTO, CABO, RASGO, QUEBRA E CHUMBAMENTO. (CHUVEIROS) | UN | 2 | 291.9857 | 583.9714 |  |  | 93144 | 229.91 | 291.9857
2.10.14 | TOMADA PARA TELEFONE - FORNECIMENTO E INSTALAÇÃO. | UN | 1 | 41.5798 | 41.5798 |  |  | 98308 | 32.74 | 41.5798
2.10.15 | ELETROCALHA OU ELETRODUTO RÍGIDO ROSCÁVEL, PVC, DN 32 MM (1"), PARA CIRCUITOS TERMINAIS EM ESTRUTURAS, FORNECIMENTO E INSTALAÇAO | M | 22 | 19.8755 | 437.261 |  |  | 91864 | 15.65 | 19.8755
2.10.16 | CABO DE COBRE FLEXÍVEL ISOLADO, 2,5 MM², ANTI-CHAMA 450/750 V, FORNECIMENTO E INSTALAÇÃO | M | 787.98 | 5.0292 | 3962.909 |  |  | 91926 | 3.96 | 5.0292
2.10.17 | CABO DE COBRE FLEXÍVEL ISOLADO, 4,0 MM², ANTI-CHAMA 450/750 V, PARA CIRCUITOS TERMINAIS - FORNECIMENTO E INSTALAÇÃO | M | 143.6 | 8.1915 | 1176.2994 |  |  | 91928 | 6.45 | 8.1915
2.10.18 | ELETRODUTO FLEXÍVEL CORRUGADO, PVC, DN 25 MM (3/4"), PARA CIRCUITOS TERMINAIS, INSTALADO EM PAREDE E SOBRE O FORRO PARA DISTRIBUIÇÃO DA FIAÇÃO - FORNECIMENTO E INSTALAÇÃO. | M | 301.75 | 8.6233 | 2602.0808 |  |  | 91844 | 6.79 | 8.6233
2.10.19 | CABO DE COBRE FLEXÍVEL ISOLADO, 6,0 MM², ANTI-CHAMA 450/750 V, PARA CIRCUITOS TERMINAIS - FORNECIMENTO E INSTALAÇÃO (CHUVEIROS) | M | 157 | 11.2395 | 1764.6015 |  |  | 91930 | 8.85 | 11.2395
2.10.20 | ELETRODUTO FLEXÍVEL CORRUGADO, PVC, DN 32 MM (1"), PARA CIRCUITOS TERMINAIS- FORNECIMENTO E INSTALAÇÃO. | M | 31.4 | 12.4079 | 389.6081 |  |  | 91846 | 9.77 | 12.4079
2.10.21 | REFLETOR RETANGULAR FECHADO COM LAMPADA VAPOR METALICO 400 W ( PLAY GROUND E NO BLOCO DE SALAS) | UN | 2 | 514.7437 | 1029.4874 |  |  | 101666 | 405.31 | 514.7437
| SUBTOTAL - ETAPA | 2.10 |  |  |  | 22782.9762
2.11 | REVESTIMENTO DE FORROS/ PAREDES
2.11.1 | FORROS / LAJES / MARQUISES
2.11.1.1 | CHAPISCO APLICADO NO TETO, COM ROLO PARA TEXTURA ACRÍLICA. ARGAMASSA TRAÇO 1:4 E EMULSÃO POLIMÉRICA (ADESIVO) COM PREPARO EM BETONEIRA ( REPAROS) | M2 | 2.3 | 6.6548 | 15.306 |  |  | 87882 | 5.24 | 6.6548
2.11.1.2 | MASSA ÚNICA (EMBOÇO) PARA RECEBIMENTO DE PINTURA, EM ARGAMASSA TRAÇO 1:2:8, PREPARO MANUAL, APLICADA MANUALMENTE EM FACES INTERNAS DE PAREDES EM AMBIENTES COM ÁREA MAIOR QUE 10M2, ESPESSURA DE 20MM, COM EXECUÇÃO DE TALISCAS E REQUADROS ( REPAROS) | M2 | 2.3 | 36.4363 | 83.8035 |  |  | 87529 | 28.69 | 36.4363
2.11.1.3 | FORRO DE PVC INCOMBUSTIVEL, LISO, BRANCO , REGUAS DE 20 CM,ATENDENDO A NBR 9442 . NBR 14.371, NPT 010 (COM COLOCACAO) PARA AMBIENTES COMERCIAIS, INCLUSIVE ESTRUTURA METALICA DE FIXAÇÃO(METALON 20X30 MM TRAVAMENTO TRANSVERSAL DE NO MAX 60 CM) | M2 | 238.66 | 105.0671 | 25075.3141 |  |  | 96486 | 82.73 | 105.0671
2.11.1.4 | ACABAMENTOS PARA FORRO (RODA-FORRO EM PERFIL METÁLICO E PLÁSTICO) | M | 52 | 15.5829 | 810.3108 |  |  | 96121 | 12.27 | 15.5829
2.11.1.5 | SUBCOBERTURA COM MANTA TERMICA PLÁSTICA REVESTIDA POR PELÍCULA DE ALUMÍNO, INCLUSO TRANSPORTE VERTICAL ( SALAS, REFEITORIO E COZINHA) | M2 | 162.22 | 22.7076 | 3683.6269 |  |  | 94226 | 17.88 | 22.7076
2.11.2 | PAREDES | [8 empty] | 0
2.11.2.1 | CHAPISCO APLICADO EM ALVENARIA E ESTRUTURAS DE CONCRETO, COM COLHER DE PEDREIRO, ARGAMASSA 1:3 COM PREPARO EM BETONEIRA | M2 | 976.44 | 4.4196 | 4315.4742 |  |  | 87879 | 3.48 | 4.4196
2.11.2.2 | MASSA ÚNICA (EMBOÇO)PARA RECEBIMENTO DE PINTURA, EM ARGAMASSA TRAÇO 1:2:8, PREPARO MANUAL, APLICADA MANUALMENTE EM FACES INTERNAS, ESPESSURA DE 20MM, COM EXECUÇÃO DE TALISCAS | M2 | 869.19 | 36.4363 | 31670.0676 |  |  | 87529 | 28.69 | 36.4363
2.11.3 | REVESTIMENTOS CERÂMICOS
2.11.3.1 | REVESTIMENTO CERÂMICO PARA PAREDES INTERNAS COM PLACAS TIPO GRÊS OU SEMI-GRÊS DE DIMENSÕES 25X35 CM APLICADAS EM AMBIENTES DE ÁREA MAIOR QUE 5 M² NA ALTURA INTEIRA DAS PAREDES COM REJUNTAMENTO | M2 | 107.25 | 67.2592 | 7213.5492 |  |  | 87269 | 52.96 | 67.2592
2.11.3.2 | CERÂMICA 10X10 CM CORES FORMANDO UM BARRADO DE ALTURA 1,20M ASSENTADAS COM ARGAMASSA EXTERNA E REJUNTAMENTO EPOXI- O MATERIAL DEVERÁ PASSAR POR APROVAÇÃO DA ENGENHARIA CORES E DIMENSAO (AZUL VERMELHO E BRANCO) - REFEITÓRIO E CIRC. | M2 | 27.54 | 154.4193 | 4252.7075 |  |  | C017 | 121.59 | 154.4193
| SUBTOTAL - ETAPA | 2.11 |  |  |  | 77120.1598
2.12 | PAVIMENTAÇÃO
2.12.1 | LASTRO DE BRITA 02 E+ 3,0 CM | M3 | 8.85 | 77.84 | 688.884 |  |  | 96622 | 96.19 | 122.1613
2.12.2 | LASTRO DE CONCRETO MAGRO, APLICADO EM PISOS OU RADIERS, ESPESSURA DE 5 CM | M2 | 294.66 | 77.84 | 22936.3344 |  |  | 95241 | 23.68 | 30.0736
2.12.3 | CONTRAPISO / REGULARIZAÇAO AUTONIVELANTE, APLICADO SOBRE CONCRETO, ESPESSURA de 3,0 cm PREPARO PARA ASSENTAMENTO DE PISO BLOCO . PARTE REFEITORIO E PATIO | M2 | 294.66 | 77.84 | 22936.3344 |  |  | 88470 | 17.71 | 22.4917
2.12.4 | REVESTIMENTO CERÂMICO PARA PISO EXTRA COM PLACAS DE DIMENSÕES 50X50CM INCEPA OU SIMILAR, ANTI DERRAPANTE, ASSENTADA COM ARGAMASSA - CLASSIFICAÇÃO PEI5 COM REJUNTAMENTO BLOCO E PARTE DO REFEITORIO | M2 | 245.82 | 97.0534 | 23857.6668 |  |  | 87257 | 76.42 | 97.0534
2.12.5 | RODAPÉ CERÂMICO DE 7CM DE ALTURA COM PLACAS DE DIMENSÕES 45X45CM (O MESMO DO PISO) | M | 75 | 9.0805 | 681.0375 |  |  | 88649 | 7.15 | 9.0805
2.12.6 | PISO PODOTATIL 25X25X2,5 - DIRECIONAL E ALERTA (ARGAMASSA) | M2 | 2.2 | 161.8615 | 356.0953 |  |  | 101094 | 127.45 | 161.8615
2.12.7 | PISO PODOTATIL EM BORRACHA 25X25X0,5 - DIRECIONAL E ALERTA (COLA) | M2 | 7.02 | 250.063 | 1755.4423 |  |  | C018 | 196.9 | 250.063
| SUBTOTAL - ETAPA | 2.12 |  |  |  | 73211.7946
2.13 | VIDROS /ESPELHOS
2.13.1 | VIDRO LISO COMUM TRANSPARENTE, ESPESSURA 4MM | M2 | 57.7 | 497.8019 | 28723.1696 |  |  | 102162 | 391.97 | 497.8019
2.13.2 | ESPELHO CRISTAL, ESPESSURA 4MM, COM PARAFUSOS DE FIXACAO, SEM MOLDURA CONF DETALHE | M2 | 3.36 | 797.8902 | 2680.9111 |  |  | C019 | 628.26 | 797.8902
| SUBTOTAL - ETAPA | 2.13 |  |  |  | 31404.0807
2.14 | PINTURAS
observação: as cores são definidas no projeto arquitetônico e especificações
2.14.1 | APLICAÇÃO DE MASSA ACRÍLICA EM PAREDES INTERNAS, COM REQUADROS, APLICAÇÃO, LIXAMENTO E LIMPEZA | M2 | 448.83 | 22.7457 | 10208.9525 |  |  | 96126 | 17.91 | 22.7457
2.14.2 | APLICAÇÃO MANUAL DE PINTURA COM TINTA LÁTEX ACRÍLICA EM PAREDES, DUAS DEMÃOS - SEMI BRILHO EM PAREDES INTERNAS - | M2 | 448.83 | 17.7165 | 7951.6967 |  |  | 88489 | 13.95 | 17.7165
2.14.3 | PINTURA COM TINTA ALQUÍDICA DE ACABAMENTO (ESMALTE SINTÉTICO ACETINADO ) PULVERIZADA SOBRE PERFIL METÁLICO ( PORTAS / PORTOES ) POR DEMAO | M2 | 69.48 | 11.9507 | 830.3346 |  |  | 100740 | 9.41 | 11.9507
| PINTURA COM TINTA ALQUÍDICA DE FUNDO (TIPO ZARCÃO) PULVERIZADA SOBRE PERFIL METÁLICO EXECUTADO EM FÁBRICA (POR DEMÃO). |  | 46.48 |  |  |  |  | 100719 | 8.47 | 10.7569
2.14.4 | PINTURA COM TINTA ALQUÍDICA DE ACABAMENTO (ESMALTE SINTÉTICO FOSCO) PULVERIZADA SOBRE PERFIL METÁLICO (POR DEMÃO). (ESTRUTURA METÁLICA) | M2 | 92.96 | 10.4394 | 970.4466 |  |  | 100747 | 8.22 | 10.4394
2.14.5 | APLICAÇÃO MANUAL DE FUNDO SELADOR ACRÍLICO EM PANOS COM PRESENÇA DE VÃOS , PAREDES EXTERNAS | M2 | 210 | 3.4798 | 730.758 |  |  | 88411 | 2.74 | 3.4798
2.14.6 | APLICAÇÃO MANUAL DE PINTURA TINTA TEXTURIZADA ACRÍLICA GRAMATURA BAIXA EM PAREDES EXTERNAS EM CORES PADRAO PMA | M2 | 210 | 23.9014 | 5019.294 |  |  | 88416 | 18.82 | 23.9014
2.14.7 | PINTURA VERNIZ POLIURETANO ACETINADO EM MADEIRA, TRÊS DEMAOS - PORTAS | M2 | 21.42 | 31.3817 | 672.196 |  |  | 102225 | 24.71 | 31.3817
2.14.8 | PINTURA ACRILICA EM PISO CIMENTADO DUAS DEMAOS | M2 | 137.5 | 22.0853 | 3036.7288 |  |  | 102491 | 17.39 | 22.0853
2.14.9 | APLICAÇÃO MANUAL DE PINTURA ACRÍLICA FOSCA, DUAS DEMÃOS - MURO EXISTENTE | M2 | 12 | 17.7165 | 212.598 |  |  | 88489 | 13.95 | 17.7165
| SUBTOTAL - ETAPA | 2.14 |  |  |  | 29633.0053
2.15 | EQUIPAM PREVENÇÃO DE INCÊNDIO
INSTALAÇAO CONFORME PROJETO( PSCIP) aprovado e mediçao final após certificaçao
2.15.1 | EXTINTOR INCENDIO TP PO QUIMICO ABC 4KG FORNECIMENTO E COLOCACAO, INCLUINDO SUPORTE, PLACA INDICATIVA E PINTURA DEMARCADORA | UN | 1 | 237.6424 | 237.6424 |  |  | 101905 | 187.12 | 237.6424
2.15.2 | EXTINTOR DE PQS BC 4KG - FORNECIMENTO E INSTALACAO, INCLUINDO SUPORTE, PLACA INDICATIVA E PINTURA DEMARCADORA | UN | 1 | 230.6701 | 230.6701 |  |  | 101908 | 181.63 | 230.6701
2.15.3 | ILUMINAÇÃO DE EMERGÊNCIA DE PAREDE 30 LEDS | UN | 4 | 34.798 | 139.192 |  |  | 97599 | 27.4 | 34.798
2.15.4 | ILUMINAÇÃO DE EMERGÊNCIA E BALIZAMENTO DE PAREDE 30 LEDS | UN | 1 | 34.798 | 34.798 |  |  | 97599 | 27.4 | 34.798
2.15.5 | TOMADA DE EMBUTIR (1 MÓDULO), 2P+T 10 A, INCLUINDO SUPORTE E PLACA - FORNECIMENTO E INSTALAÇÃO. | UN | 5 | 49.6951 | 248.4755 |  |  | 91992 | 39.13 | 49.6951
2.15.6 | PLACA DE SINALIZACAO DE SEGURANCA CONTRA INCENDIO, FOTOLUMINESCENTE,RETANGULAR, *12 X 40* CM, EM PVC *2* MM ANTI-CHAMAS (SIMBOLOS, CORES E E PICTOGRAMAS CONFORME NBR 13434) | UN | 3 | 23.4188 | 70.2564 |  |  | 37559 | 18.44 | 23.4188 | INSUMO
2.15.7 | PLACA DE SINALIZACAO DE SEGURANCA CONTRA INCENDIO, FOTOLUMINESCENTE,RETANGULAR, *13 X 26* CM, EM PVC *2* MM ANTI-CHAMAS (SIMBOLOS, CORES E E PICTOGRAMAS CONFORME NBR 13434) | UN | 1 | 16.51 | 16.51 |  |  | 37539 | 13 | 16.51 | INSUMO
2.15.8 | PLACA REFLETIVA ANTI-CHAMA DE INDICAÇÃO DE SAÍDA - SINALIZACAO DE SEGURANCA CONTRA INCENDIO, FOTOLUMINESCENTE,RETANGULAR, *20 X 40* CM, EM PVC *2* MM ANTI-CHAMAS (SIMBOLOS, CORES E E PICTOGRAMAS CONFORME NBR 13434) | UN | 3 | 30.7721 | 92.3163 |  |  | 37558 | 24.23 | 30.7721 | INSUMO
2.15.9 | PLACA DE SINALIZACAO DE SEGURANCA CONTRA INCENDIO - ALERTA, TRIANGULAR, BASE DE *30* CM, EM PVC *2* MM ANTI-CHAMAS (SIMBOLOS, CORES E PICTOGRAMAS CONFORME NBR 13434) | UN | 2 | 32.4993 | 64.9986 |  |  | 37560 | 25.59 | 32.4993 | INSUMO
| SUBTOTAL - ETAPA | 2.15 |  |  |  | 1134.8593
2.16 | COBERTURA PORTAL
2.16.1 | COBERTURA ARCO EM POLICARBONATO AZUL - INCLUSO ESTRUTURA METALICA, INSTALADO, CONFORME DETALHE EM PROJETO. | M2 | 17.76 | 647.2936 | 11495.9343 |  |  | COTAÇÃO 03 | 509.68 | 647.2936
2.16.2 | ELETROCALHA OU ELETRODUTO RÍGIDO ROSCÁVEL, PVC, DN 32 MM (1"), PARA CIRCUITOS TERMINAIS EM ESTRUTURAS, FORNECIMENTO E INSTALAÇAO -COBERTURA POLICARBONATO | M | 7.4 | 19.8755 | 147.0787 |  |  | 91864 | 15.65 | 19.8755
2.16.3 | PONTO DE ILUMINAÇÃO RESIDENCIAL INCLUINDO INTERRUPTOR SIMPLES (2 MÓDULOS), CAIXA ELÉTRICA, ELETRODUTO, CABO, RASGO, QUEBRA E CHUMBAMENTO (EXCLUINDO LUMINÁRIA E LÂMPADA) | UN | 1 | 213.3346 | 213.3346 |  |  | 93137 | 167.98 | 213.3346
2.16.4 | LUMINARIA TIPO SPOT COM PROTEÇAO EXTERNA COM 1 LAMPADA LED 15W BEIRAL E VARANDA (TIPO TARTARUGA) - FORNECIMENTO E INSTALAÇÃO | UN | 3 | 174.6758 | 524.0274 |  |  | 97593 | 137.54 | 174.6758
2.16.5 | CABO DE COBRE FLEXÍVEL ISOLADO, 2,5 MM², ANTI-CHAMA 450/750 V, FORNECIMENTO E INSTALAÇÃO | M | 22.2 | 5.0292 | 111.6482 |  |  | 91926 | 3.96 | 5.0292
2.16.6 | PINTURA DA ESTRUTURA METÁLICA DAS COBERTURA COM ESMALTE SINTETICO FOSCO PULVERIZADA EM PERFIS | M2 | 17.76 | 10.4394 | 185.4037 |  |  | 100747 | 8.22 | 10.4394
2.16.7 | RUFO EM CHAPA DE AÇO GALVANIZADO, NÚMERO 24, CORTE DE 25 CM, INCLUSO TRANSPORTE VERTICAL | M | 8.2 | 80.2005 | 657.6441 |  |  | 94231 | 63.15 | 80.2005
| SUBTOTAL - ETAPA | 2.16 |  |  |  | 13335.0711
2.17 | SERVIÇOS COMPLEMENTARES
2.17.1 | ELEMENTOS DE GRANITO - SOLEIRAS/ PEITORIL
2.17.1.1 | SOLEIRA EM GRANITO ESPESSURA 2CM - LARGURA ATÉ 20CM | M | 7.8 | 112.1918 | 875.096 |  |  | 98689 | 88.34 | 112.1918
2.17.1.2 | PEITORIL LINEAR EM GRANITO, LARGURA DE 25CM, ASSENTADO COM ARGAMASSA TRACO 1:3 (CIMENTO E AREIA MEDIA), PREPARO MANUAL DA ARGAMASSA | M | 45.7 | 128.9177 | 5891.5389 |  |  | 101965 | 101.51 | 128.9177
2.17.2 | CENTRAL DE GAS
2.17.2.1 | ESTACA A TRADO (BROCA) DIÂMETRO = 25CM, EM CONCRETO MOLDADO IN LOCO, 15 MPA, SEM ARMACAO. | M | 12 | 97.0407 | 1164.4884 |  |  | 101174 | 76.41 | 97.0407
2.17.2.2 | MONTAGEM DE ARMADURA LONGITUDINAL DE ESTACAS DE SEÇÃO CIRCULAR, # 8,0 MM. | KG | 50 | 20.4724 | 1023.62 |  |  | 95576 | 16.12 | 20.4724
2.17.2.3 | FABRICAÇÃO, MONTAGEM E DESMONTAGEM DE FÔRMA | M2 | 9.86 | 98.1075 | 967.3399 |  |  | 96536 | 77.25 | 98.1075
2.17.2.4 | ARMAÇÃO DE PILAR OU VIGA DE UMA ESTRUTURA CONVENCIONAL DE CONCRETO ARMADO EM UM EDIFÍCIO DE MÚLTIPLOS PAVIMENTOS UTILIZANDO AÇO CA-50 DE 8,0 MM - MONTAGEM. | KG | 10.43 | 20.8915 | 217.8983 |  |  | 92761 | 16.45 | 20.8915
2.17.2.5 | ARMAÇÃO DE PILAR OU VIGA DE UMA ESTRUTURA CONVENCIONAL DE CONCRETO ARMADO EM UM EDIFÍCIO DE MÚLTIPLOS PAVIMENTOS UTILIZANDO AÇO CA-60 DE 5.0 MM - MONTAGEM. | KG | 6.79 | 22.3647 | 151.8563 |  |  | 92759 | 17.61 | 22.3647
2.17.2.6 | IMPERMEABILIZAÇÃO DE ESTRUTURAS ENTERRADAS (BALDRAME E LATERAIS), COM TINTA ASFÁLTICA (EMULSSÃO), COBRIMENTO - DUAS DEMÃOS | M2 | 3.45 | 47.3456 | 163.3423 |  |  | 98557 | 37.28 | 47.3456
2.17.2.7 | CONCRETO FCK = 20MPA, TRAÇO 1:2,7:3 (CIMENTO/ AREIA MÉDIA/ BRITA 1) PREPARO MECÂNICO COM BETONEIRA 400 L - SEM LANÇAMENTO BALDRAME, VIGA SUPERIOR, LAJE E PILARES | M3 | 0.947 | 439.3946 | 416.1067 |  |  | 94964 | 345.98 | 439.3946
2.17.2.8 | LANCAMENTO/APLICACAO MANUAL DE CONCRETO | M3 | 0.947 | 249.2629 | 236.052 |  |  | 92873 | 196.27 | 249.2629
2.17.2.9 | ALVENARIA DE VEDAÇÃO EM BLOCO DE CONCRETO 9X19X39CM, ESP. 9CM, COM ARGAMASSA, CIMENTO, CAL HIDRATADA E AREIA 1:0, 5:8 | M2 | 6.2 | 93.7514 | 581.2587 |  |  | 87473 | 73.82 | 93.7514
2.17.2.10 | CHAPISCO APLICADO EM ALVENARIAS E ESTRUTURAS DE CONCRETO INTERNAS, COM ROLO PARA TEXTURA ACRÍLICA. ARGAMASSA TRAÇO 1:4 E EMULSÃO POLIMÉRICA (ADESIVO) COM PREPARO MANUAL. | M2 | 13 | 4.4196 | 57.4548 |  |  | 87879 | 3.48 | 4.4196
2.17.2.11 | EMBOÇO TRAÇO 1:2:8 (CIMENTO, CAL E AREIA GROSSA), ESPESSURA 0,5CM, PREPARO MECÂNICO DA ARGAMASSA | M2 | 13 | 36.4363 | 473.6719 |  |  | 87529 | 28.69 | 36.4363
2.17.2.12 | APLICAÇÃO MANUAL DE PINTURA COM TINTA TEXTURIZADA ACRÍLICA EM PAREDES EXTERNAS | M2 | 13 | 24.8539 | 323.1007 |  |  | 88423 | 19.57 | 24.8539
2.17.2.13 | PORTAO EM TELA ARAME GALVANIZADO N.12 MALHA 2" E MOLDURA EM TUBOS DE ACO COM DUAS FOLHAS DE ABRIR, INCLUSO FERRAGENS - CONFORME DETALHES DE PROJETO ARQUITETÔNICO, INCLUINDO ACESSÓRIOS E PUXADORES E FECHOS CROMADOS | M2 | 3 | 796.3789 | 2389.1367 |  |  | C021 | 627.07 | 796.3789 | OK
2.17.2.14 | CAIXILHO FIXO, DE ALUMINIO, COM TELA DE METAL FIO 12 MALHA 3X3CM | M2 | 1.28 | 431.419 | 552.2163 |  |  | 100674 | 339.7 | 431.419 | OK
2.17.2.15 | PLACA DE SINALIZACAO DE SEGURANCA CONTRA INCENDIO - ALERTA, TRIANGULAR, BASE DE *30* CM, EM PVC *2* MM ANTI-CHAMAS (SIMBOLOS, CORES E PICTOGRAMAS CONFORME NBR 16820) | UN | 1 | 32.4993 | 32.4993 |  |  | 37560 | 25.59 | 32.4993
2.17.2.16 | PLACA DE SINALIZACAO DE SEGURANCA CONTRA INCENDIO - ALERTA, CIRCULAR, DIÂMETRO DE *30* CM, EM PVC *2* MM ANTI-CHAMAS (SIMBOLOS, CORES E PICTOGRAMAS CONFORME NBR 16820) | UN | 1 | 32.4993 | 32.4993 |  |  | 37560 | 25.59 | 32.4993
2.17.2.17 | ATERRO INTERNO COM APILOAMENTO A CADA 20CM COM TRANSPORTE EM CARRINHO DE MÃO | M3 | 0.24 | 48.9585 | 11.75 |  |  | 94319 | 38.55 | 48.9585
2.17.2.18 | LASTRO DE BRITA COM ESPESSURA DE 5CM | M3 | 0.06 | 122.1613 | 7.3297 |  |  | 96622 | 96.19 | 122.1613
2.17.2.19 | CONTRAPISO EM ARGAMASSA TRAÇO 1:4 (CIMENTO E AREIA), PREPARO MANUAL, APLICADO EM ÁREAS SECAS SOBRE LAJE, ADERIDO, ACABAMENTO NÃO REFORÇADO, ESPESSURA 2CM. | M2 | 1.32 | 35.179 | 46.4363 |  |  | 87622 | 27.7 | 35.179
2.17.2.20 | EXTINTOR DE PQS BC 4KG - FORNECIMENTO E INSTALACAO, INCLUINDO SUPORTE, PLACA INDICATIVA E PINTURA DEMARCADORA | UN | 1 | 230.6701 | 230.6701 |  |  | 101908 | 181.63 | 230.6701
2.17.2.21 | PROTETOR / TETO METALICO CONTRA INTEMPÉRIES PARA EXTINTOR - CONFORME PROJETO | UN | 1 | 397.5989 | 397.5989 |  |  | 101914 | 313.07 | 397.5989
2.17.2.22 | TUBO DE AÇO GALVANIZADO COM COSTURA, CLASSE MÉDIA, CONEXÃO ROSQUEADA, DN 20 (3/4"), INSTALADO EM RAMAIS E SUB-RAMAIS DE GÁS - FORNECIMENTO E INSTALAÇÃO. - INCLUSIVE ART E LAUDO DE ESTANQUEIDADE | M | 20 | 56.515 | 1130.3 |  |  | 92688 | 44.5 | 56.515
2.17.2.23 | ENVELOPAMENTO DE CONCRETO 3CM | M2 | 2 | 35.179 | 70.358 |  |  | 87622 | 27.7 | 35.179
2.17.2.24 | FITA ANTICORROSIVA - 5CM - (2 CAMADAS) | M | 40 | 12.7127 | 508.508 |  |  | 39634 | 10.01 | 12.7127
2.17.2.25 | MANÔMETRO 0 A 200 PSI (0 A 14 KGF/CM2), D = 50MM - FORNECIMENTO E INSTALAÇÃO. | UN | 1 | 157.7467 | 157.7467 |  |  | 101917 | 124.21 | 157.7467
2.17.2.26 | VALVULA ESFERA 3/4" NPT 300 - FORNECIMENTO E INSTALAÇÃO | UN | 4 | 146.0119 | 584.0476 |  |  | COTAÇÃO 04 | 114.97 | 146.0119
2.17.2.27 | MANGUEIRA PARA CENTRAL DE GÁS PIGTAIL PARA P45 | UN | 2 | 34.2138 | 68.4276 |  |  | COTAÇÃO 05 | 26.94 | 34.2138
2.17.2.28 | UNIÃO, EM FERRO GALVANIZADO, CONEXÃO ROSQUEADA, DN 20 (3/4"), INSTALADO EM RAMAIS E SUB-RAMAIS DE GÁS - FORNECIMENTO E INSTALAÇÃO. | UN | 3 | 55.8927 | 167.6781 |  |  | 92905 | 44.01 | 55.8927
2.17.2.29 | NIPLE, EM FERRO GALVANIZADO, CONEXÃO ROSQUEADA, DN 20 (3/4"), INSTALADO EM RAMAIS E SUB-RAMAIS DE GÁS - FORNECIMENTO E INSTALAÇÃO. | UN | 6 | 26.035 | 156.21 |  |  | 92694 | 20.5 | 26.035
2.17.2.30 | NIPLE, EM FERRO GALVANIZADO, CONEXÃO ROSQUEADA, DN 15 (1/2"), INSTALADO EM RAMAIS E SUB-RAMAIS DE GÁS - FORNECIMENTO E INSTALAÇÃO. | UN | 4 | 16.5481 | 66.1924 |  |  | 92692 | 13.03 | 16.5481
2.17.2.31 | NIPLE, EM FERRO GALVANIZADO, CONEXÃO ROSQUEADA, (1/4"), INSTALADO EM RAMAIS E SUB-RAMAIS DE GÁS - FORNECIMENTO E INSTALAÇÃO. | UN | 4 | 16.5481 | 66.1924 |  |  | 92692 | 13.03 | 16.5481
2.17.2.32 | TÊ DE REDUÇÃO , EM FERRO GALVANIZADO, CONEXÃO ROSQUEADA, DN 20 (3/4") X 1/2", INSTALADO E RAMAIS E SUB-RAMAIS DE GÁS | UN | 1 | 49.0728 | 49.0728 |  |  | 92705 | 38.64 | 49.0728
2.17.2.33 | REDUCAO DE FERRO GALVANIZADO, DE 1/2" X 1/4" - PARA GÁS | UN | 1 | 7.0358 | 7.0358 |  |  | 770 | 5.54 | 7.0358
2.17.2.34 | LUVA DE REDUÇÃO, EM FERRO GALVANIZADO, 3/4" X 1/2", CONEXÃO ROSQUEADA, INSTALADO EM RAMAIS E SUB-RAMAIS DE GÁS - FORNECIMENTO E INSTALAÇÃO. | UN | 2 | 28.1813 | 56.3626 |  |  | 92953 | 22.19 | 28.1813
2.17.2.35 | LUVA DE REDUCAO DE FERRO GALVANIZADO DE 1/2" X 1/4" PARA GÁS | UN | 2 | 8.4582 | 16.9164 |  |  | 4186 | 6.66 | 8.4582
2.17.2.36 | JOELHO 1/2" NPT - PARA GÁS | UN | 2 | 22.7711 | 45.5422 |  |  | 92699 | 17.93 | 22.7711
2.17.2.37 | REGULADOR DE PRESSÃO DE PRIMEIRO ESTÁGIO COM MANÔMETRO | UN | 1 | 345.567 | 345.567 |  |  | MERCADO | 272.1 | 345.567
2.17.2.38 | MANÔMETRO NPT 1/4" A 300 PSI - FORNECIMENTO E INSTALAÇÃO | UN | 1 | 157.7467 | 157.7467 |  |  | 101917 | 124.21 | 157.7467
2.17.2.39 | MANGUEIRA FLEXÍVEL PARA GAS - GLP, PVC, TRANCADA, DIAMETRO DE 3/8", COMPRIMENTO DE 1M - (NORMATIZADA) | M | 2 | 20.7391 | 41.4782 |  |  | 20260 | 16.33 | 20.7391
2.17.2.40 | REGULADOR DE PRESSÃO DE SEGUNDO ESTÁGIO COM REGISTRO | UN | 2 | 113.6523 | 227.3046 |  |  | MERCADO | 89.49 | 113.6523
2.17.2.41 | PLACA DE SINALIZACAO DE SEGURANCA CONTRA INCENDIO, FOTOLUMINESCENTE, EM PVC *2* MM ANTI-CHAMAS (SIMBOLOS, CORES E PICTOGRAMAS CONFORME NBR 16820 E PROJETO). | UN | 2 | 30.7721 | 61.5442 |  |  | 37558 | 24.23 | 30.7721
2.17.3 | DEPÓSITO DE LIXO
2.17.3.1 | ESTACA ESCAVADA MECANICAMENTE, SEM FUIDO ESTABILIZANTE, COM 25 CM DE DIÂMETRO, COM CONCRETO LANÇADO POR CAMINHÃO BETONEIRA E ARMADA CONFORME PROJETO | M | 6 | 63.1571 | 378.9426 |  |  | 100896 | 49.73 | 63.1571
2.17.3.2 | FABRICAÇÃO, MONTAGEM E DESMONTAGEM DE FÔRMA EM CHAPA DE MADEIRA COMPENSADA RESINADA- UTILIZAÇÃO 2X | M2 | 2.61 | 131.6355 | 343.5687 |  |  | 96539 | 103.65 | 131.6355
2.17.3.3 | ARMAÇÃO DE UMA ESTRUTURA CONVENCIONAL DE CONCRETO ARMADO UTILIZANDO AÇO CA-50 DE 8.0 MM - MONTAGEM, PARA VIGAS E PILARES DA MURETA | KG | 27.492 | 22.8854 | 629.1654 |  |  | 92777 | 18.02 | 22.8854
2.17.3.4 | ARMAÇÃO DE UMA ESTRUTURA CONVENCIONAL DE CONCRETO ARMADO EM UM EDIFÍCIO UTILIZANDO AÇO CA-60 DE 5.0 MM - MONTAGEM, PARA VIGAS E PILARES DA MURETA | KG | 10.9968 | 25.8572 | 284.3465 |  |  | 92775 | 20.36 | 25.8572
2.17.3.5 | LAJE PRE-MOLD BETA 11 P/1KN/M2 VAOS 4,40M/INCL VIGOTAS TIJOLOS ARMADUR A NEGATIVA CAPEAMENTO 3CM CONCRETO 20MPA ESCORAMENTO MATERIAL E MAO DE OBRA | M2 | 2.3 | 197.5739 | 454.42 |  |  | 101964 | 155.57 | 197.5739
2.17.3.6 | LASTRO DE BRITA nr 02 CAMADA E= 3,0 CM | M3 | 0.039 | 122.1613 | 4.7643 |  |  | 96622 | 96.19 | 122.1613
2.17.3.7 | CONCRETO FCK = 20MPA, TRAÇO 1:2,7:3 (CIMENTO/ AREIA MÉDIA/ BRITA 1) PREPARO MECÂNICO COM BETONEIRA 400 L - SEM LANÇAMENTO | M3 | 0.5 | 522.5415 | 261.2708 |  |  | 92723 | 411.45 | 522.5415
2.17.3.8 | IMPERMEABILIZAÇÃO DE ESTRUTURAS ENTERRADAS (BALDRAME E LATERAIS), COM TINTA ASFÁLTICA (EMULSSÃO), COBRIMENTO - DUAS DEMÃOS | M2 | 3.5 | 47.3456 | 165.7096 |  |  | 98557 | 37.28 | 47.3456
2.17.3.9 | ALVENARIA DE VEDAÇÃO DE BLOCOS CERÂMICOS FURADOS NA VERTICAL DE 9X14X39CM (ESPESSURA 9CM) DE PAREDES COM ÁREA LÍQUIDA MENOR QUE 6M² SEM VÃOS ARGAMASSA DE ASSENTAMENTO COM PREPARO EM BETONEIRA | M2 | 6 | 104.4448 | 626.6688 |  |  | 87522 | 82.24 | 104.4448
2.17.3.10 | CHAPISCO APLICADO EM ALVENARIA E ESTRUTURAS DE CONCRETO, COM COLHER DE PEDREIRO, ARGAMASSA 1:3 COM PREPARO EM BETONEIRA | M2 | 12 | 4.4196 | 53.0352 |  |  | 87879 | 3.48 | 4.4196
2.17.3.11 | MASSA ÚNICA PARA RECEBIMENTO DE PINTURA, EM ARGAMASSA TRAÇO 1:2:8, PREPARO MANUAL, APLICADA MANUALMENTE EM PAREDES , ESPESSURA DE 20MM, COM EXECUÇÃO DE TALISCAS, | M2 | 12 | 36.4363 | 437.2356 |  |  | 87529 | 28.69 | 36.4363
2.17.3.12 | APLICAÇÃO MANUAL DE PINTURA COM TINTA LÁTEX ACRÍLICA EM PAREDES , DUAS DEMÃOS -SEMI BRILHO EM PAREDES EXTERNAS | M2 | 12 | 17.7165 | 212.598 |  |  | 88489 | 13.95 | 17.7165
2.17.3.13 | PORTAO EM TELA ARAME GALVANIZADO N.12 MALHA 2" E MOLDURA EM TUBOS DE ACO COM DUAS FOLHAS DE ABRIR, INCLUSO FERRAGENS - CONFORME DETALHES DE PROJETO ARQUITETÔNICO, INCLUINDO ACESSÓRIOS E PUXADORES E FECHOS CROMADOS SEM FECHADURA | M2 | 2.16 | 771.2329 | 1665.8631 |  |  | C021 | 607.27 | 771.2329 | OK
2.17.3.14 | PINTURA COM TINTA ALQUÍDICA DE ACABAMENTO (ESMALTE SINTÉTICO ACETINADO ) PULVERIZADA SOBRE PERFIL METÁLICO ( ESQUADRIAS ) POR DEMAO | M2 | 4.32 | 26.1239 | 112.8552 |  |  | 100741 | 20.57 | 26.1239
2.17.5 | SERVIÇOS COMPLEMENTARES DE IMPLANTAÇÃO
2.17.5.1 | LIMPEZA MANUAL DE VEGETAÇÃO EM TERRENO COM ENXADA.AF_05/2018 M2 CR 3,05 | M2 | 50 | 3.8735 | 193.675 |  |  | 98524 | 3.05 | 3.8735
2.17.5.2 | PLANTIO DE GRAMA ESMERALDA EM PLACAS | M2 | 50 | 13.5255 | 676.275 |  |  | 98504 | 10.65 | 13.5255
2.17.5.3 | EXECUÇÃO DE CALÇADA COM CONCRETO MOLDADO IN LOCO, FEITO EM OBRA, ACABAMENTO CONVENCIONAL, NAO ARMADO. COM JUNTAS DE DILATAÇAO CADA 1,8M COM ESPESSURA MINIMA DE 6,0 CM ( AO REDOR DO BLOCO AMPLIADO CONFORME DETALHE) | M3 | 9.86 | 667.8041 | 6584.5484 |  |  | 94991 | 525.83 | 667.8041
| SUBTOTAL - ETAPA | 2.17 |  |  |  | 33312.135
2.18 | SERVIÇOS FINAIS DA AMPLIAÇAO
2.18.1 | LIMPEZA FINAL DE OBRA | M2 | 294.66 | 2.159 | 636.1709 |  |  | 99814 | 1.7 | 2.159
2.18.2 | LIMPEZA DE REVESTIMENTO CERÂMICO EM PAREDE | M2 | 134.79 | 0.9525 | 128.3875 |  |  | 99806 | 0.75 | 0.9525
2.18.3 | LIMPEZA DE PISO UTILIZANDO ÁCIDO MURIÁTICO | M2 | 245.82 | 12.4206 | 3053.2319 |  |  | 99805 | 9.78 | 12.4206
| SUBTOTAL - ETAPA | 2.18 |  |  |  | 3817.7903
|  |  | TOTAL GERAL -AMPLIAÇÃO - 02 |  |  | 718296.4055
RESUMO GERAL // REFORMA
ÍTEM | SERVIÇOS | VALOR |  | %
1.1 | SERVIÇOS PROVISÓRIOS | 12912.2614 |  | 1.4383
1.2 | DEMOLIÇÕES E RETIRADAS | 58692.8247 |  | 6.5379
1.3 | MOVIMENTAÇÃO DE TERRA | 516.6591 |  | 0.057551
1.4 | INFRA-ESTRUTURA | 10286.4094 |  | 1.1458
1.5 | ESTRUTURA | 25250.8375 |  | 2.8127
1.6 | PAREDES E PAINÉIS | 39801.1265 |  | 4.4335
1.7 | COBERTURA | 113116.0626 |  | 12.6002
1.8 | ESQUADRIAS DE MADEIRA | 25523.5837 |  | 2.8431
1.9 | ESQUADRIAS METÁLICAS | 77371.5122 |  | 8.6185
1.10 | EQUIPAM . PREVENÇÃO DE INCÊNDIO | 720.7377 |  | 0.080284
1.11 | INSTALAÇÕES HIDRÁULICAS | 72425.7431 |  | 8.0676
1.12 | INSTALAÇÕES ELÉTRICAS | 66472.8723 |  | 7.4045
1.13 | REVESTIMENTO DE FORROS/ PAREDES | 103590.6506 |  | 11.5391
1.14 | PAVIMENTAÇÃO | 86149.1326 |  | 9.5963
1.15 | VIDROS /ESPELHOS | 30205.4511 |  | 3.3646
1.16 | PINTURAS | 35971.3017 |  | 4.0069
1.17 | SERVIÇOS COMPLEMENTARES | 132888.0072 |  | 14.8026
1.18 | SERVIÇOS FINAIS | 5840.5751 |  | 0.65059
| TOTAL GERAL - REFORMA - 01- | 897735.7484 |  | 100
RESUMO GERAL // AMPLIAÇÃO
ÍTEM | SERVIÇOS | VALOR |  | %
2.1 | SERVIÇOS PRELIMINARES | 5501.7924 |  | 0.76595
2.2 | MOVIMENTO DE TERRA | 6392.4002 |  | 0.88994
2.3 | INFRA-ESTRUTURA | 58879.6353 |  | 8.1971
2.4 | ESTRUTURA | 38526.0197 |  | 5.3635
2.5 | PAREDES E PAINÉIS | 57660.5546 |  | 8.0274
2.6 | COBERTURA | 90336.5282 |  | 12.5765
2.7 | ESQUADRIA DE MADEIRA | 7918.9707 |  | 1.1025
2.8 | ESQUADRIAS METÁLICAS | 95404.0918 |  | 13.282
2.9 | INSTALAÇÕES HIDRÁULICAS | 71924.5402 |  | 10.0132
2.10 | INSTALAÇÕES ELÉTRICAS | 22782.9762 |  | 3.1718
2.11 | REVESTIMENTO DE FORROS/ PAREDES | 77120.1598 |  | 10.7365
2.12 | PAVIMENTAÇÃO | 73211.7946 |  | 10.1924
2.13 | VIDROS /ESPELHOS | 31404.0807 |  | 4.372
2.14 | PINTURAS | 29633.0053 |  | 4.1255
2.15 | EQUIPAM PREVENÇÃO DE INCÊNDIO | 1134.8593 |  | 0.15799
2.16 | COBERTURA PORTAL | 13335.0711 |  | 1.8565
2.17 | SERVIÇOS COMPLEMENTARES | 33312.135 |  | 4.6377
2.18 | SERVIÇOS FINAIS DA AMPLIAÇAO | 3817.7903 |  | 0.53151
| TOTAL GERAL - AMPLIAÇÃO - 02 - | 718296.4055 |  | 100
RESUMO GERAL
| TOTAL GERAL - REFORMA - 01- | 897735.7484
| TOTAL GERAL - AMPLIAÇÃO - 02 - | 718296.4055
| TOTAL GERAL | 1616032.1539
Obs. Preços referente a partir de SINAPI SETEMBRO/2021
APUCARANA, 16 DE NOVEMBRO DE 2021.
ARQ. ANDRESSA AIRES DE PROENÇA
CAU A87989-4
RESPONSÁVEL PELA ELABORAÇÃO DO ORÇAMENTO

## COMPOSIÇÕES
C001 | REMOÇÃO DOS ENTULHOS GERADOS NA OBRA, INCLUSO TRANSPORTE MANUAL , LOCAÇÃO DA CAÇAMBA E DESTINAÇÃO DOS RESÍDUOS CONFORME NORMAS |  |  |  |  | M3
COD. | ITEM | UNID. | VALOR UNIT. | COEF | VALOR TOTAL
COTAÇÃO CONTRATO ATAS REGISTRO DE PREÇOS | LOCAÇÃO DE CAÇAMBA COM 5 M³, PARA COLETAR ENTULHOS GERADOS NOS SERVIÇOS DE MANUTENÇÃO E OBRAS, COM TRANSPORTE PARA ATERRO CREDENCIADO POR ÓRGÃOS AMBIENTAIS, E RESÍDUOS ESPECIAIS CONTIDOS NA OBRA, CONTIDOS NO PGRCC | M3 | 50 | 1 | 50
100206 | TRANSPORTE HORIZONTAL, MASSA OU A GRANEL, EM JERICA DE 90 LITROS ( 30 METROS) | M³xKM | 933.16 | 0.03 | 27.9948
77.9948
C002 | LIMPEZA E PREPARO DE CALHAS - REF ORSE 4865 |  |  |  |  | M2
COD. | ITEM | UNID. | VALOR UNIT. | COEF | VALOR TOTAL
88316 | SERVENTE COM ENCARGOS COMPLEMENTARES | H | 18.9 | 1 | 18.9
18.9
C003 | RETIRADA DE CAIXA D´ÁGUA INCLUSIVE ACESSÓRIOS |  |  |  |  | UN.
COD. | ITEM | UNID. | VALOR UNIT. | COEF | VALOR TOTAL
88316 | SERVENTE COM ENCARGOS COMPLEMENTARES | H | 18.9 | 2 | 37.8
88267 | ENCANADOR OU BOMBEIRO HIDRÁULICO COM ENCARGOS COMPLEMENTARES | H | 24.02 | 0.5 | 12.01
49.81
C004 | ENTELAMENTO CORRETIVO DE SUPERFÍCIE C/TRINCA P/RETRAÇÃO OU DILATAÇÃO TELA LARG.=15cm REF. CENT.LARG.=5cm - REF SEINFRA C1245 |  |  |  |  | M
COD. | ITEM | UNID. | VALOR UNIT. | COEF | VALOR TOTAL
370 | AREIA MEDIA - POSTO JAZIDA/FORNECEDOR (RETIRADO NA JAZIDA, SEM TRANSPORTE) | M3 | 65 | 0.001 | 0.065
1106 | CAL HIDRATADA CH-I PARA ARGAMASSAS KG C 0,55 | KG | 0.55 | 0.01 | 0.0055
36887 | TELA DE FIBRA DE VIDRO, ACABAMENTO ANTI-ALCALINO, MALHA 10 X 10 MM | KG | 10.96 | 1.15 | 12.604
88309 | PEDREIRO COM ENCARGOS COMPLEMENTARES | H | 24.51 | 0.155 | 3.7991
88316 | SERVENTE COM ENCARGOS COMPLEMENTARES | H | 18.9 | 0.606 | 11.4534
27.9269
C005 | SELANTE ESTRUTURAL A BASE DE RESINA EPOXI P/ INJEÇÃO EM TRINCAS (CORREÇÃO DE FISSURAS INTERFACE ALVENARIA PILAR) |  |  |  |  | M
COD. | ITEM | UNID. | VALOR UNIT. | COEF | VALOR TOTAL
157 | ADESIVO ESTRUTURAL A BASE DE RESINA EPOXI PARA INJECAO EM TRINCAS, BICOMPONENTE, BAIXA VISCOSIDADE | KG | 129.26 | 0.65 | 84.019
88309 | PEDREIRO COM ENCARGOS COMPLEMENTARES | H | 24.51 | 0.5 | 12.255
88316 | SERVENTE COM ENCARGOS COMPLEMENTARES | H | 18.9 | 0.4 | 7.56
103.834
C006 | JANELA DE CORRER EM VIDRO TEMPERADO E=8MM - FORNECIMENTO E INSTALAÇÃO - CONFORME PADRÃO |  |  |  |  | M2
COD. | ITEM | UNID. | VALOR UNIT. | COEF | VALOR TOTAL
102180 | INSTALAÇÃO DE VIDRO TEMPERADO, E = 8 MM, ENCAIXADO EM PERFIL U. | M2 | 337.74 | 1.2 | 405.288
102189 | JOGO DE FERRAGENS CROMADAS PARA PORTA DE VIDRO TEMPERADO, UMA FOLHA COMPOSTO DE DOBRADICAS SUPERIOR E INFERIOR, TRINCO, FECHADURA, CONTRA FE CHADURA COM CAPUCHINHO SEM MOLA E PUXADOR. | UN. | 237.66 | 0.3 | 71.298
38165 | FECHO / FECHADURA COM PUXADOR CONCHA, COM TRANCA TIPO TRAVA, PARA JANELA / CJ PORTA DE CORRER (INCLUI TESTA, FECHADURA, PUXADOR) - COMPLETA | UN. | 65.31 | 0.5 | 32.655
88325 | VIDRACEIRO COM ENCARGOS COMPLEMENTARES | H | 28.04 | 0.5 | 14.02
523.261
C007 | ALÇAPAO EM CHAPA E CANTONEIRAS INCLUSO FERRAGENS |  |  |  |  | M
COD. | ITEM | UNID. | VALOR UNIT. | COEF | VALOR TOTAL
567 | CANTONEIRA (ABAS IGUAIS) EM FERRO GALVANIZADO, 25,4 MM X 3,17 MM (L X E), 1,27KG/M | M | 15.31 | 4 | 61.24
1327 | CHAPA DE ACO FINA A FRIO BITOLA MSG 24, E = 0,60 MM (4,80 KG/M2) | KG | 16.81 | 4.8 | 80.688
2420 | DOBRADICA EM ACO/FERRO, 3" X 2 1/2", E= 1,9 A 2 MM, SEM ANEL, CROMADO OU ZINCADO, TAMPA BOLA, COM PARAFUSOS | UN. | 10.41 | 2 | 20.82
88631 | ARGAMASSA TRAÇO 1:4 (EM VOLUME DE CIMENTO E AREIA MÉDIA ÚMIDA), PREPARO MANUAL. | M3 | 457.36 | 0.006 | 2.7442
88309 | PEDREIRO COM ENCARGOS COMPLEMENTARES | H | 24.51 | 0.4 | 9.804
88316 | SERVENTE COM ENCARGOS COMPLEMENTARES | H | 18.9 | 0.89 | 16.821
88315 | SERRALHEIRO COM ENCARGOS COMPLEMENTARES | H | 24.39 | 0.49 | 11.9511
204.0683
C008 | PORTÃO DE METALON C/FECHADURA E DOBRADIÇA, INCLUS. PINTURA ESMALTE SINTÉTICO |  |  |  |  | M2
COD. | ITEM | UNID. | VALOR UNIT. | COEF | VALOR TOTAL
4948 | PORTAO DE ABRIR EM GRADIL DE METALON VERTICAL, COM REQUADRO, ACABAMENTO NATURAL - COMPLETO | M2 | 671.85 | 1 | 671.85
367 | AREIA GROSSA - POSTO JAZIDA/FORNECEDOR (RETIRADO NA JAZIDA, SEM TRANSPORTE) | M3 | 63.69 | 0.01 | 0.6369
1379 | CIMENTO PORTLAND COMPOSTO CP II-32 | KG | 0.58 | 0.15 | 0.087
88278 | MONTADOR DE ESTRUTURA METÁLICA COM ENCARGOS COMPLEMENTARES | H | 22.41 | 1 | 22.41
88309 | PEDREIRO COM ENCARGOS COMPLEMENTARES | H | 24.51 | 0.35 | 8.5785
88316 | SERVENTE COM ENCARGOS COMPLEMENTARES | H | 18.9 | 0.25 | 4.725
708.2874
C009 | ESTRUTURA DE MADEIRA PARA SUPORTE DE CAIXA DÁGUA ELEVADA DE 1000 a 2000 LITROS. |  |  |  |  | M2
COD. | ITEM | UNID. | VALOR UNIT. | COEF | VALOR TOTAL
1355 | CHAPA DE MADEIRA COMPENSADA RESINADA PARA FORMA DE CONCRETO, DE *2,2 X 1,1* M, M2 E = 14 MM | M2 | 33.41 | 10 | 334.1
3992 | TABUA APARELHADA *2,5 X 30* CM, EM MACARANDUBA, ANGELIM OU EQUIVALENTE DA M REGIAO | M | 37.12 | 16 | 593.92
472 | VIGA NAO APARELHADA *6 X 16* CM, EM MACARANDUBA, ANGELIM OU EQUIVALENTE DA REGIAO - BRUTA | M | 42.27 | 8 | 338.16
4433 | CAIBRO NAO APARELHADO *7,5 X 7,5* CM, EM MACARANDUBA, ANGELIM OU EQUIVALENTE DA REGIAO - BRUTA | M | 31.29 | 12 | 375.48
5061 | PREGO DE ACO POLIDO COM CABECA 18 X 27 (2 1/2 X 10) | KG | 19.96 | 0.9 | 17.964
88239 | AJUDANTE DE CARPINTEIRO COM ENCARGOS COMPLEMENTARES | H | 20.37 | 2.2 | 44.814
88261 | CARPINTEIRO DE ESQUADRIA COM ENCARGOS COMPLEMENTARES | H | 21.26 | 2.8 | 59.528
1763.966
C010 | TORNEIRA CROMADA DE MESA PARA LAVATORIO TEMPORIZADA PRESSAO BICA BAIXA |  |  |  |  | UN.
COD. | ITEM | UNID. | VALOR UNIT. | COEF | VALOR TOTAL
36796 | TORNEIRA CROMADA DE MESA, PARA LAVATORIO, TEMPORIZADA PRESSAO FECHAMENTO UN AUTOMATICO, BICA BAIXA | UN. | 92.75 | 1 | 92.75
3146 | FITA VEDA ROSCA EM ROLOS DE 18 MM X 10 M (L X C) | UN. | 5.14 | 0.1 | 0.514
88248 | AUXILIAR DE ENCANADOR OU BOMBEIRO HIDRÁULICO COM ENCARGOS COMPLEMENTAR | H | 18.57 | 0.65 | 12.0705
88267 | ENCANADOR OU BOMBEIRO HIDRÁULICO COM ENCARGOS COMPLEMENTARES | H | 24.02 | 0.65 | 15.613
120.9475
C011 | TOALHEIRO PLASTICO TIPO DISPENSER PARA PAPEL TOALHA INCLUSO FIXAÇÃO |  |  |  |  | UN.
COD. | ITEM | UNID. | VALOR UNIT. | COEF | VALOR TOTAL
37401 | TOALHEIRO PLASTICO TIPO DISPENSER PARA PAPEL TOALHA INTERFOLHADO | UN. | 38.99 | 1 | 38.99
88316 | SERVENTE COM ENCARGOS COMPLEMENTARES | H | 18.9 | 0.5 | 9.45
48.44
C012 | DUCHA HIGIÊNICA ELÉTRICA COM MANGUEIRA CROMADA - 3 TEMPERATURAS, 127V - FORNECIMENTO E INSTALAÇÃO |  |  |  |  | UN. | 299.9 | LEROY
COD. | ITEM | UNID. | VALOR UNIT. | COEF | VALOR TOTAL |  | 279.9 | TELHA NORTE
COTAÇÃO 07 | DUCHA HIGIÊNICA ELÉTRICA COM MANGUEIRA CROMADA - 3 TEMPERATURAS, 127V | UN. | 285.6 | 1 | 285.6 |  | 276.99 | CEC
3146 | FITA VEDA ROSCA EM ROLOS DE 18 MM X 10 M (L X C) | UN | 5.14 | 0.02 | 0.1028
88267 | ENCANADOR OU BOMBEIRO HIDRÁULICO COM ENCARGOS COMPLEMENTARES | H | 24.02 | 0.45 | 10.809
88316 | SERVENTE COM ENCARGOS COMPLEMENTARES | H | 18.9 | 0.14 | 2.646
299.1578
C013 | PONTO HIDRAULICO - REF SEINFRA C1948 |  |  |  |  | UN.
COD. | ITEM | UNID. | VALOR UNIT. | COEF | VALOR TOTAL
367 | AREIA GROSSA - POSTO JAZIDA/FORNECEDOR (RETIRADO NA JAZIDA, SEM TRANSPORTE) | M3 | 63.69 | 0.0035 | 0.22292
1379 | CIMENTO PORTLAND COMPOSTO CP II-32 | KG | 0.58 | 2.5 | 1.45
1106 | CAL HIDRATADA CH-I PARA ARGAMASSAS | KG | 0.55 | 2.5 | 1.375
3536 | JOELHO PVC, SOLDAVEL, 90 GRAUS, 32 MM, PARA AGUA FRIA PREDIAL | UN. | 2.52 | 2 | 5.04
3529 | JOELHO PVC, SOLDAVEL, 90 GRAUS, 25 MM, PARA AGUA FRIA PREDIAL | UN. | 0.84 | 4 | 3.36
3482 | JOELHO PVC, ROSCAVEL, 90 GRAUS, 1", PARA AGUA FRIA PREDIAL | UN. | 7.13 | 1 | 7.13
3903 | LUVA PVC SOLDAVEL, 32 MM, PARA AGUA FRIA PREDIAL | UN. | 2.22 | 2 | 4.44
3869 | LUVA DE REDUCAO SOLDAVEL, PVC, 32 MM X 25 MM, PARA AGUA FRIA PREDIAL | UN. | 4.24 | 1 | 4.24
7140 | TE SOLDAVEL, PVC, 90 GRAUS, 32 MM, PARA AGUA FRIA PREDIAL (NBR 5648) | UN. | 4.76 | 1 | 4.76
9868 | TUBO PVC, SOLDAVEL, DN 25 MM, AGUA FRIA (NBR-5648) | M | 4.28 | 1.2 | 5.136
9869 | TUBO PVC, SOLDAVEL, DN 32 MM, AGUA FRIA (NBR-5648) | M | 9.61 | 5 | 48.05
88316 | SERVENTE COM ENCARGOS COMPLEMENTARES | H | 18.9 | 0.5 | 9.45
88248 | AUXILIAR DE ENCANADOR OU BOMBEIRO HIDRÁULICO COM ENCARGOS COMPLEMENTAR | H | 18.57 | 3 | 55.71
88267 | ENCANADOR OU BOMBEIRO HIDRÁULICO COM ENCARGOS COMPLEMENTARES | H | 24.02 | 3 | 72.06
222.4239
C014 | CUBA DE EMBUTIR EM AÇO INOXIDÁVEL - 0,60X0,50X0,40 M, INCLUINDO VÁLVULA DE FUNDO E SIFÃO EM PVC (PANELÃO) |  |  |  |  | UN.
COD. | ITEM | UNID. | VALOR UNIT. | COEF | VALOR TOTAL
COTAÇÃO | CUBA EM AÇO INOXIDÁVEL INDUSTRIAL - 0,60X0,50X0,40 M | UN | 1241.11 | 1 | 1241.11 |  | 1076 | HIDRONOX
86878 | VÁLVULA EM METAL CROMADO TIPO AMERICANA 3.1/2 X 1.1/2 PARA PIA - FORNECIMENTO E INSTALAÇÃO. | UN | 102.49 | 1 | 102.49 |  | 1224.24 | LPF CUBAS
86883 | SIFÃO DO TIPO FLEXÍVEL EM PVC 1 X 1.1/2 - FORNECIMENTO E INSTALAÇÃO. | UN | 11.19 | 1 | 11.19 |  | 1423.1 | DUTRA
4823 | MASSA PLASTICA PARA MARMORE/GRANITO | KG | 32.5 | 0.1 | 3.25
39961 | SILICONE ACETICO USO GERAL INCOLOR 280 G | UN. | 19.68 | 0.2 | 3.936
88274 | MARMORISTA/GRANITEIRO COM ENCARGOS COMPLEMENTARES | H | 28.37 | 2 | 56.74
88316 | SERVENTE COM ENCARGOS COMPLEMENTARES | H | 18.9 | 0.15 | 2.835
1421.551
C015 | SÓCULO EM ALVENARIA REVESTIDA E BASE EM CIMENTO ALISADO, ESPESSURA 10CM - LARGURA 0,55M - CONFORME DETALHE |  |  |  |  | UN.
COD. | ITEM | UNID. | VALOR UNIT. | COEF | VALOR TOTAL
7268 | BLOCO CERAMICO VAZADO PARA ALVENARIA DE VEDACAO, 8 FUROS, DE 9 X 19 X 29 CM (L X UN A X C) | UN | 1.09 | 9 | 9.81
101749 | PISO CIMENTADO, TRAÇO 1:3 (CIMENTO E AREIA), ACABAMENTO LISO, ESPESSURA 4,0 CM, PREPARO MECÂNICO DA ARGAMASSA. | M2 | 44.67 | 0.55 | 24.5685
87292 | ARGAMASSA TRAÇO 1:2:8 (EM VOLUME DE CIMENTO, CAL E AREIA MÉDIA ÚMIDA) PARA EMBOÇO/MASSA ÚNICA/ASSENTAMENTO DE ALVENARIA DE VEDAÇÃO, PREPARO MECÂNICO COM BETONEIRA 400 L. | M3 | 371.08 | 0.05 | 18.554
87268 | REVESTIMENTO CERÂMICO PARA PAREDES INTERNAS COM PLACAS TIPO ESMALTADA EXTRA DE DIMENSÕES 25X35 CM APLICADAS EM AMBIENTES DE ÁREA MENOR QUE 5 M² NA ALTURA INTEIRA DAS PAREDES. | M2 | 61.21 | 0.21 | 12.8541
88309 | PEDREIRO COM ENCARGOS COMPLEMENTARES | H | 24.51 | 0.4 | 9.804
88316 | SERVENTE COM ENCARGOS COMPLEMENTARES | H | 18.9 | 0.3 | 5.67
81.2606
C016 | ENTRADA DE ENERGIA PADRÃO COPEL REGIONAL DE APUCARANA - 3X200 A |  |  |  |  | UN.
COD. | ITEM | UNID. | VALOR UNIT. | COEF | VALOR TOTAL
C016A | POSTE CONCRETO COMPRIMENTO=7M CARGA NOMINAL TOPO 300KG INCLUSIVE ESCAVACAO EXCLUSIVE TRANSPORTE - FORNECIMENTO E COLOCAÇÃO | UN | 1115.83 | 1 | 1115.83
C016B | MURETA EM ALVENARIA ESTRUTURADA COM CONCRETO ARMADO | M2 | 377.47 | 2.2 | 830.434
101896 | DISJUNTOR TERMOMAGNÉTICO TRIPOLAR , CORRENTE NOMINAL DE 200A - FORNECIMENTO E INSTALAÇÃO | UN | 594.59 | 1 | 594.59
1062 | CAIXA INTERNA/EXTERNA DE MEDICAO PARA 1 MEDIDOR TRIFASICO, COM VISOR, EM CHAPA DE ACO 18 USG (PADRAO DA CONCESSIONARIA LOCAL) | UN | 405.45 | 1 | 405.45
91872 | ELETRODUTO RÍGIDO ROSCÁVEL, PVC, DN 32 MM (1"), PARA CIRCUITOS TERMINAIS, INSTALADO EM PAREDE - FORNECIMENTO E INSTALAÇÃO. | M | 16.6 | 6 | 99.6
39273 | CURVA 90 GRAUS, CURTA, DE PVC RIGIDO ROSCAVEL, DE 1", PARA ELETRODUTO | UN | 5.05 | 1 | 5.05
1892 | LUVA EM PVC RIGIDO ROSCAVEL, DE 1", PARA ELETRODUTO | UN | 2.36 | 3 | 7.08
3251 | FLANGE PVC, ROSCAVEL, SEXTAVADO, SEM FUROS, 1/2" | UN | 6.09 | 3 | 18.27
1050 | CABECOTE PARA ENTRADA DE LINHA DE ALIMENTACAO PARA ELETRODUTO, EM LIGA DE ALUMINIO COM ACABAMENTO ANTI CORROSIVO, COM FIXACAO POR ENCAIXE LISO DE 360 GRAUS, DE 1" | UN | 4.11 | 1 | 4.11
1094 | ARMACAO VERTICAL COM HASTE E CONTRA-PINO, EM CHAPA DE ACO GALVANIZADO 3/16", COM 1 ESTRIBO, SEM ISOLADOR | UN | 11.2 | 1 | 11.2
3398 | ISOLADOR DE PORCELANA, TIPO ROLDANA, DIMENSOES DE *72* X *72* MM, PARA USO BAIXA TENSAO | UN | 5.35 | 1 | 5.35
379 | ARRUELA QUADRADA EM ACO GALVANIZADO, DIMENSAO = 38 MM, ESPESSURA = 3MM, DIAMETRO DO FURO= 18 MM | UN | 0.88 | 1 | 0.88
441 | PARAFUSO M16 EM ACO GALVANIZADO, COMPRIMENTO = 150 MM, DIAMETRO = 16 MM, ROSCA MAQUINA, CABECA QUADRADA | UN | 7.34 | 1 | 7.34
3380 | HASTE DE ATERRAMENTO EM ACO COM 3,00 M DE COMPRIMENTO E DN = 5/8", REVESTIDA COM BAIXA CAMADA DE COBRE, COM CONECTOR TIPO GRAMPO | UN | 50 | 1 | 50
425 | GRAMPO METALICO TIPO OLHAL PARA HASTE DE ATERRAMENTO DE 5/8'', CONDUTOR DE *10* A 50 MM2 | UN | 4.58 | 1 | 4.58
345 | ARAME GALVANIZADO 18 BWG, D = 1,24MM (0,009 KG/M) | KG | 38.62 | 1 | 38.62
92988 | CABO DE COBRE FLEXÍVEL ISOLADO, 50 MM², ANTI-CHAMA 0,6/1,0 KV, PARA DISTRIBUIÇÃO - FORNECIMENTO E INSTALAÇÃO. | M | 51.55 | 2 | 103.1
92992 | CABO DE COBRE FLEXÍVEL ISOLADO, 95 MM², ANTI-CHAMA 0,6/1,0 KV, PARA DISTRIBUIÇÃO - FORNECIMENTO E INSTALAÇÃO. | M | 93.42 | 35 | 3269.7
20111 | FITA ISOLANTE ADESIVA ANTICHAMA, USO ATE 750 V, EM ROLO DE 19 MM X 20 M | UN | 13.65 | 1 | 13.65
3146 | FITA VEDA ROSCA EM ROLOS DE 18 MM X 10 M (L X C) UN C | UN | 5.14 | 1 | 5.14
93011 | ELETRODUTO RÍGIDO ROSCÁVEL, PVC, DN 85 MM (3") - FORNECIMENTO E INSTAL M CR AÇÃO. | M | 45.87 | 2 | 91.74
3255 | FLANGE PVC, ROSCAVEL SEXTAVADO SEM FUROS 3/4" UN CR | UN | 8.76 | 1 | 8.76
254 | CAIXA DE PASSAGEM METALICA, DE SOBREPOR, COM TAMPA APARAFUSADA, DIMENSOES 15 X 15 X *10* CM | UN | 34.07 | 1 | 34.07
20111 | FITA ISOLANTE ADESIVA ANTICHAMA, USO ATE 750 V, EM ROLO DE 19 MM X 20 M - AZUL | UN | 13.65 | 1 | 13.65
20111 | FITA ISOLANTE ADESIVA ANTICHAMA, USO ATE 750 V, EM ROLO DE 19 MM X 20 M - BRANCA | UN | 13.65 | 1 | 13.65
20111 | FITA ISOLANTE ADESIVA ANTICHAMA, USO ATE 750 V, EM ROLO DE 19 MM X 20 M - AMARELA | UN | 13.65 | 1 | 13.65
1879 | CURVA 90 GRAUS, LONGA, DE PVC RIGIDO ROSCAVEL, DE 3/4", PARA ELETRODUTO | UN | 3.9 | 1 | 3.9
896 | LUVA EM PVC RIGIDO ROSCAVEL, DE 3", PARA ELETRODUTO UN CR | UN | 21.78 | 3 | 65.34
1102 | CABECOTE PARA ENTRADA DE LINHA DE ALIMENTACAO PARA ELETRODUTO, EM LIGA DE ALUMINIO COM ACABAMENTO ANTI CORROSIVO, COM FIXACAO POR ENCAIXE LISO DE 360 GRAUS, DE 3" | UN | 38.68 | 1 | 38.68
2557 | CAIXA DE LUZ "4 X 4" EM ACO ESMALTADA | UN | 5.06 | 1 | 5.06
38095 | ESPELHO / PLACA CEGA 4" X 4", PARA INSTALACAO DE TOMADAS E INTERRUPTORES UN CR | UN | 6.01 | 1 | 6.01
1545 | TERMINAL METALICO A PRESSAO PARA 1 CABO DE 50 A 70 MM2, COM 2 FUROS PARA FIXACAO | UN | 54.47 | 4 | 217.88
1546 | TERMINAL METALICO A PRESSAO PARA 1 CABO DE 95 A 120 MM2, COM 2 FUROS PARA FIXACAO | UN | 91.92 | 10 | 919.2
11864 | CONECTOR METALICO TIPO PARAFUSO FENDIDO (SPLIT BOLT), PARA CABOS ATE 95 MM2 | UN | 26.63 | 1 | 26.63
COT | TRAVA PARA CINTA ZINCADA | UN | 2 | 3 | 6
88264 | ELETRICISTA COM ENCARGOS COMPLEMENTARES H C | H | 24.73 | 3 | 74.19
8128.384
C016A | POSTE |  |  |  |  | UN.
COD. | ITEM | UNID. | VALOR UNIT. | COEF | VALOR TOTAL
91634 | GUINDAUTO HIDRÁULICO, CAPACIDADE MÁXIMA DE CARGA 6500 KG, MOMENTO MÁXIMO DE CARGA 5,8 TM, ALCANCE MÁXIMO HORIZONTAL 7,60 M, INCLUSIVE CAMINH ÃO TOCO PBT 9.700 KG, POTÊNCIA DE 160 CV - CHP DIURNO. | CHP | 164.21 | 1.25 | 205.2625
94971 | CONCRETO FCK = 25MPA, TRAÇO 1:2,3:2,7 (EM MASSA SECA DE CIMENTO/ AREIA MÉDIA/ BRITA 1) - PREPARO MECÂNICO COM BETONEIRA 600 L. | M3 | 354.16 | 0.15 | 53.124
92873 | LANÇAMENTO COM USO DE BALDES, ADENSAMENTO E ACABAMENTO DE CONCRETO EM AS ESTRUTURAS. | M3 | 196.27 | 0.15 | 29.4405
5033 | POSTE DE CONCRETO DUPLO T, TIPO B, 300 KG, H = 9 M (NBR 8451) | UN | 714.6 | 1 | 714.6
88316 | SERVENTE COM ENCARGOS COMPLEMENTARES | H | 18.9 | 6 | 113.4
1115.827
C016B | MURETA DE CONTENÇAO- ALVENARIA 1 VEZ ( ESPESSURA TIJOLO DEITADO) |  |  |  |  | M2
COD. | ITEM | UNID. | VALOR UNIT. | COEF | VALOR TOTAL
93358 | ESCAVAÇÃO MANUAL DE VALA COM PROFUNDIDADE MENOR OU IGUAL A 1,30 M. | M3 | 74.76 | 0.13 | 9.7188
101173 | ESTACA BROCA DE CONCRETO, DIÂMETRO DE 20CM, ESCAVAÇÃO MANUAL COM TRADO CONCHA, COM ARMADURA DE ARRANQUE. | M | 56.19 | 1.4 | 78.666
95576 | MONTAGEM DE ARMADURA DE ESTACAS, DIÂMETRO = 8,0 MM. | KG | 16.12 | 0.84 | 13.5408
94964 | CONCRETO FCK = 20MPA, TRAÇO 1:2,7:3 (EM MASSA SECA DE CIMENTO/ AREIA MÉDIA/ BRITA 1) - PREPARO MECÂNICO COM BETONEIRA 400 L. | M3 | 345.98 | 0.0225 | 7.7846
92761 | ARMAÇÃO DE PILAR OU VIGA DE UMA ESTRUTURA CONVENCIONAL DE CONCRETO ARMADO EM UM EDIFÍCIO DE MÚLTIPLOS PAVIMENTOS UTILIZANDO AÇO CA-50 DE 8,0 MM - MONTAGEM. | KG | 16.45 | 0.8 | 13.16
92759 | ARMAÇÃO DE PILAR OU VIGA DE UMA ESTRUTURA CONVENCIONAL DE CONCRETO ARMADO EM UM EDIFÍCIO DE MÚLTIPLOS PAVIMENTOS UTILIZANDO AÇO CA-60 DE 5,0 MM - MONTAGEM. | KG | 17.61 | 0.385 | 6.7798
96539 | FABRICAÇÃO, MONTAGEM E DESMONTAGEM DE FÔRMA PARA VIGA BALDRAME, EM CHAPA DE MADEIRA COMPENSADA RESINADA, E=17 MM, 2 UTILIZAÇÕES | M2 | 103.65 | 0.21 | 21.7665
94964 | CONCRETO FCK = 20MPA, TRAÇO 1:2,7:3 (EM MASSA SECA DE CIMENTO/ AREIA MÉDIA/ BRITA 1) - PREPARO MECÂNICO COM BETONEIRA 400 L. | M3 | 345.98 | 0.0315 | 10.8984
92759 | ARMAÇÃO DE PILAR OU VIGA DE UMA ESTRUTURA CONVENCIONAL DE CONCRETO ARMADO EM UM EDIFÍCIO DE MÚLTIPLOS PAVIMENTOS UTILIZANDO AÇO CA-60 DE 5,0 MM - MONTAGEM. | KG | 17.61 | 0.539 | 9.4918
92762 | ARMAÇÃO DE PILAR OU VIGA DE UMA ESTRUTURA CONVENCIONAL DE CONCRETO ARMADO EM UM EDIFÍCIO DE MÚLTIPLOS PAVIMENTOS UTILIZANDO AÇO CA-50 DE 10, 0 MM - MONTAGEM. | KG | 14.93 | 1.736 | 25.9185
96539 | FABRICAÇÃO, MONTAGEM E DESMONTAGEM DE FÔRMA PARA VIGA BALDRAME, EM CHAPA DE MADEIRA COMPENSADA RESINADA, E=17 MM, 2 UTILIZAÇÕES | M2 | 103.65 | 0.125 | 12.9563
94964 | CONCRETO FCK = 20MPA, TRAÇO 1:2,7:3 (EM MASSA SECA DE CIMENTO/ AREIA MÉDIA/ BRITA 1) - PREPARO MECÂNICO COM BETONEIRA 400 L. | M3 | 345.98 | 0.012 | 4.1518
92761 | ARMAÇÃO DE PILAR OU VIGA DE UMA ESTRUTURA CONVENCIONAL DE CONCRETO ARMADO EM UM EDIFÍCIO DE MÚLTIPLOS PAVIMENTOS UTILIZANDO AÇO CA-50 DE 8,0 MM - MONTAGEM. | KG | 16.45 | 0.49 | 8.0605
92759 | ARMAÇÃO DE PILAR OU VIGA DE UMA ESTRUTURA CONVENCIONAL DE CONCRETO ARMADO EM UM EDIFÍCIO DE MÚLTIPLOS PAVIMENTOS UTILIZANDO AÇO CA-60 DE 5,0 MM - MONTAGEM. | KG | 17.61 | 0.385 | 6.7798
87471 | ALVENARIA DE VEDAÇÃO DE BLOCOS CERÂMICOS FURADOS NA VERTICAL DE 9X19X39CM (ESPESSURA 9CM) DE PAREDES COM ÁREA LÍQUIDA MENOR QUE 6M² SEM VÃOS E ARGAMASSA DE ASSENTAMENTO COM PREPARO EM BETONEIRA. | M2 | 54.56 | 0.79 | 43.1024
98557 | IMPERMEABILIZAÇÃO DE SUPERFÍCIE COM EMULSÃO ASFÁLTICA, 2 DEMÃOS | M2 | 37.28 | 1 | 37.28
87874 | CHAPISCO APLICADO EM ALVENARIAS E ESTRUTURAS DE CONCRETO INTERNAS, COM ROLO PARA TEXTURA ACRÍLICA. ARGAMASSA TRAÇO 1:4 E EMULSÃO POLIMÉRICA (ADESIVO) COM PREPARO EM BETONEIRA 400L. | M2 | 5.33 | 2 | 10.66
87548 | MASSA ÚNICA, PARA RECEBIMENTO DE PINTURA, EM ARGAMASSA TRAÇO 1:2:8, PREPARO MANUAL, APLICADA MANUALMENTE EM FACES INTERNAS DE PAREDES, ESPES SURA DE 10MM, COM EXECUÇÃO DE TALISCAS. | M2 | 21.4 | 2 | 42.8
88489 | APLICAÇÃO MANUAL DE PINTURA COM TINTA LÁTEX ACRÍLICA EM PAREDES, DUAS DEMÃOS. | M2 | 13.95 | 1 | 13.95
377.4659
C017 | CERAMICA 10X10 - SEINFRA C4431 |  |  |  |  | M2
COD. | ITEM | UNID. | VALOR UNIT. | COEF | VALOR TOTAL
COTAÇÃO | CERAMICA ESMALTADA 10X10 - DECORATIVA | KG | 52.94 | 1 | 52.94
88630 | ARGAMASSA TRAÇO 1:4 (CIMENTO E AREIA MÉDIA), PREPARO MECÂNICO COM BETONEIRA 400 L. | M3 | 350.33 | 0.02 | 7.0066
34357 | REJUNTE CIMENTICIO, QUALQUER COR | KG | 3.52 | 0.28 | 0.9856
88256 | AZULEJISTA OU LADRILHISTA COM ENCARGOS COMPLEMENTARES H CR 24,43 | H | 24.43 | 1.4 | 34.202
88316 | SERVENTE COM ENCARGOS COMPLEMENTARES | H | 18.9 | 1.4 | 26.46
121.5942
C018 | PISO PODOTATIL EM BORRACHA 25X25X0,5 - DIRECIONAL E ALERTA (COLA) - REF SEINFRA 4623 |  |  |  |  | M2
COD. | ITEM | UNID. | VALOR UNIT. | COEF | VALOR TOTAL
38182 | PISO TATIL DE ALERTA OU DIRECIONAL DE BORRACHA, PRETO, 25 X 25 CM, E = 5 MM, PARA COLA | M2 | 169.67 | 1 | 169.67
88630 | COLA PARA PISO VINILICO | KG | 29.07 | 0.12 | 3.4884
88256 | AZULEJISTA OU LADRILHISTA COM ENCARGOS COMPLEMENTARES H CR 24,43 | H | 24.43 | 0.5 | 12.215
88316 | SERVENTE COM ENCARGOS COMPLEMENTARES | H | 18.9 | 0.61 | 11.529
196.9024
C019 | ESPELHO CRISTAL, ESPESSURA 4MM, COM PARAFUSOS DE FIXACAO, SEM MOLDURA CONF DETALHE - REF SEINFRA C4835 |  |  |  |  | M2
COD. | ITEM | UNID. | VALOR UNIT. | COEF | VALOR TOTAL
4335 | PARAFUSO FRANCES ZINCADO, DIAMETRO 1/2", COMPRIMENTO 12", COM PORCA E ARRUELA LISA MEDIA | UN. | 15.21 | 4 | 60.84
11186 | ESPELHO CRISTAL E = 4 MM | M2 | 519.82 | 1 | 519.82
88309 | PEDREIRO COM ENCARGOS COMPLEMENTARES | H | 24.51 | 0.4 | 9.804
88316 | SERVENTE COM ENCARGOS COMPLEMENTARES | H | 18.9 | 2 | 37.8
628.264
C020 | LIMPEZA, REVISAO E PREPARO PARA PINTURA DE ESQUADRIAS METALICAS EXISTENTES |  |  |  |  | M2
COD. | ITEM | UNID. | VALOR UNIT. | COEF | VALOR TOTAL
3768 | LIXA EM FOLHA PARA FERRO, NUMERO 150 | UN. | 3.47 | 0.5 | 1.735
5318 | DILUENTE AGUARRAS | L | 14.14 | 0.1 | 1.414
11575 | ROLDANA CONCAVA DUPLA, 4 RODAS, EM ZAMAC COM CHAPA DE LATAO, ROLAMENTOS EM ACO, PARA PORTAS E JANELAS DE CORRER | UN | 53.05 | 0.2 | 10.61
38177 | FECHO / TRINCO TIPO AVIAO, EM ZAMAC CROMADO, *60* MM, PARA JANELAS - INCLUI PARAFUSOS | UN | 19.41 | 0.2 | 3.882
11002 | ELETRODO REVESTIDO AWS - E6013, DIAMETRO IGUAL A 2,50 MM | KG | 31.69 | 0.05 | 1.5845
4229 | GRAXA LUBRIFICANTE | KG | 31.56 | 0.1 | 3.156
88310 | PINTOR COM ENCARGOS COMPLEMENTARES | H | 25.5 | 0.1 | 2.55
88315 | SERRALHEIRO COM ENCARGOS COMPLEMENTARES | H | 24.39 | 0.5 | 12.195
88316 | SERVENTE COM ENCARGOS COMPLEMENTARES | H | 18.9 | 2 | 37.8
74.9265
C021 | PORTAO EM TELA ARAME GALVANIZADO N.12 MALHA 2" E MOLDURA EM TUBOS DE ACO COM DUAS FOLHAS DE ABRIR, INCLUSO FERRAGENS - CONFORME DETALHES DE PROJETO ARQUITETÔNICO, INCLUINDO ACESSÓRIOS E PUXADORES E FECHOS CROMADOS CENTRAL DE GAS |  |  |  |  | M2
COD. | ITEM | UNID. | VALOR UNIT. | COEF | VALOR TOTAL
90830 | FECHADURA DE EMBUTIR COM CILINDRO, EXTERNA, COMPLETA, ACABAMENTO PADRÃO MÉDIO, INCLUSO EXECUÇÃO DE FURO - FORNECIMENTO E INSTALAÇÃO. | UN. | 154.41 | 1 | 154.41
7167 | TELA DE ARAME GALVANIZADA QUADRANGULAR / LOSANGULAR, FIO 2,11 MM (14 BWG), M2 MALHA 5 X 5 CM, H = 2 M | L | 31.35 | 1.1 | 34.485
2420 | DOBRADICA EM ACO/FERRO, 3" X 2 1/2", E= 1,9 A 2 MM, SEM ANEL, CROMADO OU ZINCADO, TAMPA BOLA, COM PARAFUSOS | UN. | 10.41 | 2 | 20.82
10997 | ELETRODO REVESTIDO AWS - E7018, DIAMETRO IGUAL A 4,00 MM | KG | 33 | 2.37 | 78.21
21010 | TUBO ACO GALVANIZADO COM COSTURA, CLASSE LEVE, DN 25 MM ( 1"), E = 2,65 MM, *2,11* M KG/M (NBR 5580) | M | 41.35 | 3.5 | 144.725
88317 | SOLDADOR COM ENCARGOS COMPLEMENTARES | H | 25.57 | 2 | 51.14
88315 | SERRALHEIRO COM ENCARGOS COMPLEMENTARES | H | 24.39 | 2 | 48.78
88316 | SERVENTE COM ENCARGOS COMPLEMENTARES | H | 18.9 | 5 | 94.5
627.07

## CRONOGRAMAS
Município: APUCARANA - PR
Projeto: | REFORMA E AMPLIAÇÃO CMEI BENEDITO LEUGI
CRONOGRAMA FÍSICO
GRUPO | SERVIÇOS |  | PARCELAS (%) | [7 empty] | TOTAL | % S/ |  | Controle
ITEM |  |  | 1 | 2 | 3 | 4 | 5 | 6 | 7 | 8 | ITEM (R$) | TOTAL
REFORMA
1.1 | SERVIÇOS PROVISÓRIOS |  | 100 | 0 | 0 | 0 | 0 | 0 | 0 | 0 | 12912.2614 | 0.79901 |  | 100
1.2 | DEMOLIÇÕES E RETIRADAS |  | 50 | 30 | 20 | 0 | 0 | 0 | 0 | 0 | 58692.8247 | 3.6319 |  | 100
1.3 | MOVIMENTAÇÃO DE TERRA |  | 0 | 100 | 0 | 0 | 0 | 0 | 0 | 0 | 516.6591 | 0.031971 |  | 100
1.4 | INFRA-ESTRUTURA |  | 0 | 100 | 0 | 0 | 0 | 0 | 0 | 0 | 10286.4094 | 0.63652 |  | 100
1.5 | ESTRUTURA |  | 0 | 40 | 40 | 20 | 0 | 0 | 0 | 0 | 25250.8375 | 1.5625 |  | 100
1.6 | PAREDES E PAINÉIS |  | 0 | 0 | 60 | 20 | 20 | 0 | 0 | 0 | 39801.1265 | 2.4629 |  | 100
1.7 | COBERTURA |  | 0 | 0 | 0 | 20 | 10 | 40 | 30 | 0 | 113116.0626 | 6.9996 |  | 100
1.8 | ESQUADRIAS DE MADEIRA |  | 0 | 0 | 0 | 10 | 30 | 30 | 30 | 0 | 25523.5837 | 1.5794 |  | 100
1.9 | ESQUADRIAS METÁLICAS |  | 0 | 0 | 0 | 0 | 50 | 50 | 0 | 0 | 77371.5122 | 4.7877 |  | 100
1.10 | EQUIPAM . PREVENÇÃO DE INCÊNDIO |  | 0 | 0 | 0 | 0 | 0 | 0 | 100 | 0 | 720.7377 | 0.044599 |  | 100
1.11 | INSTALAÇÕES HIDRÁULICAS |  | 0 | 0 | 20 | 20 | 60 | 0 | 0 | 0 | 72425.7431 | 4.4817 |  | 100
1.12 | INSTALAÇÕES ELÉTRICAS |  | 0 | 0 | 0 | 0 | 30 | 30 | 40 | 0 | 66472.8723 | 4.1133 |  | 100
1.13 | REVESTIMENTO DE FORROS/ PAREDES |  | 0 | 0 | 0 | 30 | 20 | 20 | 30 | 0 | 103590.6506 | 6.4102 |  | 100
1.14 | PAVIMENTAÇÃO |  | 0 | 0 | 0 | 50 | 30 | 20 | 0 | 0 | 86149.1326 | 5.3309 |  | 100
1.15 | VIDROS /ESPELHOS |  | 0 | 0 | 0 | 0 | 0 | 30 | 70 | 0 | 30205.4511 | 1.8691 |  | 100
1.16 | PINTURAS |  | 0 | 0 | 0 | 0 | 10 | 30 | 40 | 20 | 35971.3017 | 2.2259 |  | 100
1.17 | SERVIÇOS COMPLEMENTARES |  | 0 | 0 | 0 | 0 | 0 | 0 | 0 | 100 | 132888.0072 | 8.2231 |  | 100
1.18 | SERVIÇOS FINAIS |  | 0 | 0 | 0 | 0 | 0 | 0 | 0 | 100 | 5840.5751 | 0.36141 |  | 100
| TOTAL ETAPA | [9 empty] | 897735.7484
| AMPLIAÇÃO |  | 1 | 2 | 3 | 4 | 5 | 6 | 7 | 8 | ITEM (R$)
2.1 | SERVIÇOS PRELIMINARES |  | 100 | 0 | 0 | 0 | 0 | 0 | 0 | 0 | 5501.7924 | 0.34045 |  | 100
2.2 | MOVIMENTO DE TERRA |  | 100 | 0 | 0 | 0 | 0 | 0 | 0 | 0 | 6392.4002 | 0.39556 |  | 100
2.3 | INFRA-ESTRUTURA |  | 30 | 70 | 0 | 0 | 0 | 0 | 0 | 0 | 58879.6353 | 3.6435 |  | 100
2.4 | ESTRUTURA |  | 0 | 40 | 40 | 20 | 0 | 0 | 0 | 0 | 38526.0197 | 2.384 |  | 100
2.5 | PAREDES E PAINÉIS |  | 0 | 40 | 40 | 20 | 0 | 0 | 0 | 0 | 57660.5546 | 3.568 |  | 100
2.6 | COBERTURA |  | 0 | 0 | 20 | 30 | 50 | 0 | 0 | 0 | 90336.5282 | 5.59 |  | 100
2.7 | ESQUADRIA DE MADEIRA |  | 0 | 0 | 0 | 20 | 80 | 0 | 0 | 0 | 7918.9707 | 0.49003 |  | 100
2.8 | ESQUADRIAS METÁLICAS |  | 0 | 0 | 0 | 40 | 20 | 20 | 20 | 0 | 95404.0918 | 5.9036 |  | 100
2.9 | INSTALAÇÕES HIDRÁULICAS |  | 0 | 0 | 20 | 20 | 60 | 0 | 0 | 0 | 71924.5402 | 4.4507 |  | 100
2.10 | INSTALAÇÕES ELÉTRICAS |  | 0 | 0 | 10 | 30 | 30 | 30 | 0 | 0 | 22782.9762 | 1.4098 |  | 100
2.11 | REVESTIMENTO DE FORROS/ PAREDES |  | 0 | 0 | 0 | 20 | 30 | 50 | 0 | 0 | 77120.1598 | 4.7722 |  | 100
2.12 | PAVIMENTAÇÃO |  | 0 | 0 | 0 | 0 | 50 | 50 | 0 | 0 | 73211.7946 | 4.5303 |  | 100
2.13 | VIDROS /ESPELHOS |  | 0 | 0 | 0 | 0 | 0 | 30 | 70 | 0 | 31404.0807 | 1.9433 |  | 100
2.14 | PINTURAS |  | 0 | 0 | 0 | 0 | 10 | 30 | 40 | 20 | 29633.0053 | 1.8337 |  | 100
2.15 | EQUIPAM PREVENÇÃO DE INCÊNDIO |  | 0 | 0 | 0 | 0 | 0 | 0 | 100 | 0 | 1134.8593 | 0.070225 |  | 100
2.16 | COBERTURA PORTAL |  | 0 | 0 | 0 | 0 | 0 | 0 | 100 | 0 | 13335.0711 | 0.82517 |  | 100
2.17 | SERVIÇOS COMPLEMENTARES |  | 0 | 0 | 0 | 0 | 0 | 0 | 0 | 100 | 33312.135 | 2.0614 |  | 100
2.18 | SERVIÇOS FINAIS DA AMPLIAÇAO |  | 0 | 0 | 0 | 0 | 0 | 0 | 0 | 100 | 3817.7903 | 0.23624 |  | 100
| TOTAL ETAPA | [9 empty] | 718296.4055
| TOTAIS | [9 empty] | 1616032.1539 | 100
APUCARANA, 16 DE NOVEMBRO DE 2021.
ARQ. ANDRESSA AIRES DE PROENÇA
CAU A87989-4
RESPONSÁVEL PELA ELABORAÇÃO DO ORÇAMENTO
Município: APUCARANA - PR
Projeto: | REFORMA E AMPLIAÇÃO CMEI BENEDITO LEUGI
CRONOGRAMA FINANCEIRO
GRUPO | SERVIÇOS |  | 1: PARCELAS (%) | TOTAL
ITEM |  |  | 1 | 2 | 3 | 4 | 5 | 6 | 7 | 8 | ITEM (R$)
REFORMA
1.1 | SERVIÇOS PROVISÓRIOS |  | 12912.2614 | 0 | 0 | 0 | 0 | 0 | 0 | 0 | 12912.2614
1.2 | DEMOLIÇÕES E RETIRADAS |  | 29346.4124 | 17607.8474 | 11738.5649 | 0 | 0 | 0 | 0 | 0 | 58692.8247
1.3 | MOVIMENTAÇÃO DE TERRA |  | 0 | 516.6591 | 0 | 0 | 0 | 0 | 0 | 0 | 516.6591
1.4 | INFRA-ESTRUTURA |  | 0 | 10286.4094 | 0 | 0 | 0 | 0 | 0 | 0 | 10286.4094
1.5 | ESTRUTURA |  | 0 | 10100.335 | 10100.335 | 5050.1675 | 0 | 0 | 0 | 0 | 25250.8375
1.6 | PAREDES E PAINÉIS |  | 0 | 0 | 23880.6759 | 7960.2253 | 7960.2253 | 0 | 0 | 0 | 39801.1265
1.7 | COBERTURA |  | 0 | 0 | 0 | 22623.2125 | 11311.6063 | 45246.425 | 33934.8188 | 0 | 113116.0626
1.8 | ESQUADRIAS DE MADEIRA |  | 0 | 0 | 0 | 2552.3584 | 7657.0751 | 7657.0751 | 7657.0751 | 0 | 25523.5837
1.9 | ESQUADRIAS METÁLICAS |  | 0 | 0 | 0 | 0 | 38685.7561 | 38685.7561 | 0 | 0 | 77371.5122
1.10 | EQUIPAM . PREVENÇÃO DE INCÊNDIO |  | 0 | 0 | 0 | 0 | 0 | 0 | 720.7377 | 0 | 720.7377
1.11 | INSTALAÇÕES HIDRÁULICAS |  | 0 | 0 | 14485.1486 | 14485.1486 | 43455.4458 | 0 | 0 | 0 | 72425.7431
1.12 | INSTALAÇÕES ELÉTRICAS |  | 0 | 0 | 0 | 0 | 19941.8617 | 19941.8617 | 26589.1489 | 0 | 66472.8723
1.13 | REVESTIMENTO DE FORROS/ PAREDES |  | 0 | 0 | 0 | 31077.1952 | 20718.1301 | 20718.1301 | 31077.1952 | 0 | 103590.6506
1.14 | PAVIMENTAÇÃO |  | 0 | 0 | 0 | 43074.5663 | 25844.7398 | 17229.8265 | 0 | 0 | 86149.1326
1.15 | VIDROS /ESPELHOS |  | 0 | 0 | 0 | 0 | 0 | 9061.6353 | 21143.8158 | 0 | 30205.4511
1.16 | PINTURAS |  | 0 | 0 | 0 | 0 | 3597.1302 | 10791.3905 | 14388.5207 | 7194.2603 | 35971.3017
1.17 | SERVIÇOS COMPLEMENTARES |  | 0 | 0 | 0 | 0 | 0 | 0 | 0 | 132888.0072 | 132888.0072
1.18 | SERVIÇOS FINAIS |  | 0 | 0 | 0 | 0 | 0 | 0 | 0 | 5840.5751 | 5840.5751
| TOTAL ETAPA |  | 42258.6738 | 38511.2509 | 60204.7245 | 126822.8738 | 179171.9704 | 169332.1004 | 135511.3121 | 145922.8426 | 897735.7484 |  | 897735.7484
| AMPLIAÇÃO |  | 1 | 2 | 3 | 4 | 5 | 6 | 7 | 8 | ITEM (R$)
2.1 | SERVIÇOS PRELIMINARES |  | 5501.7924 | 0 | 0 | 0 | 0 | 0 | 0 | 0 | 5501.7924
2.2 | MOVIMENTO DE TERRA |  | 6392.4002 | 0 | 0 | 0 | 0 | 0 | 0 | 0 | 6392.4002
2.3 | INFRA-ESTRUTURA |  | 17663.8906 | 41215.7447 | 0 | 0 | 0 | 0 | 0 | 0 | 58879.6353
2.4 | ESTRUTURA |  | 0 | 15410.4079 | 15410.4079 | 7705.2039 | 0 | 0 | 0 | 0 | 38526.0197
2.5 | PAREDES E PAINÉIS |  | 0 | 23064.2218 | 23064.2218 | 11532.1109 | 0 | 0 | 0 | 0 | 57660.5546
2.6 | COBERTURA |  | 0 | 0 | 18067.3056 | 27100.9585 | 45168.2641 | 0 | 0 | 0 | 90336.5282
2.7 | ESQUADRIA DE MADEIRA |  | 0 | 0 | 0 | 1583.7941 | 6335.1766 | 0 | 0 | 0 | 7918.9707
2.8 | ESQUADRIAS METÁLICAS |  | 0 | 0 | 0 | 38161.6367 | 19080.8184 | 19080.8184 | 19080.8184 | 0 | 95404.0918
2.9 | INSTALAÇÕES HIDRÁULICAS |  | 0 | 0 | 14384.908 | 14384.908 | 43154.7241 | 0 | 0 | 0 | 71924.5402
2.10 | INSTALAÇÕES ELÉTRICAS |  | 0 | 0 | 2278.2976 | 6834.8928 | 6834.8928 | 6834.8928 | 0 | 0 | 22782.9762
2.11 | REVESTIMENTO DE FORROS/ PAREDES |  | 0 | 0 | 0 | 15424.032 | 23136.0479 | 38560.0799 | 0 | 0 | 77120.1598
2.12 | PAVIMENTAÇÃO |  | 0 | 0 | 0 | 0 | 36605.8973 | 36605.8973 | 0 | 0 | 73211.7946
2.13 | VIDROS /ESPELHOS |  | 0 | 0 | 0 | 0 | 0 | 9421.2242 | 21982.8565 | 0 | 31404.0807
2.14 | PINTURAS |  | 0 | 0 | 0 | 0 | 2963.3005 | 8889.9016 | 11853.2021 | 5926.6011 | 29633.0053
2.15 | EQUIPAM PREVENÇÃO DE INCÊNDIO |  | 0 | 0 | 0 | 0 | 0 | 0 | 1134.8593 | 0 | 1134.8593
2.16 | COBERTURA PORTAL |  | 0 | 0 | 0 | 0 | 0 | 0 | 13335.0711 | 0 | 13335.0711
2.17 | SERVIÇOS COMPLEMENTARES |  | 0 | 0 | 0 | 0 | 0 | 0 | 0 | 33312.135 | 33312.135
2.18 | SERVIÇOS FINAIS DA AMPLIAÇAO |  | 0 | 0 | 0 | 0 | 0 | 0 | 0 | 3817.7903 | 3817.7903
| TOTAL ETAPA | R$ | 29558.0832 | 79690.3744 | 73205.141 | 122727.5371 | 183279.1218 | 119392.8142 | 67386.8074 | 43056.5263 | 718296.4055 |  | 718296.4055
| TOTAL GERAL |  | 71816.757 | 118201.6254 | 133409.8655 | 249550.4108 | 362451.0922 | 288724.9146 | 202898.1195 | 188979.3689 | 1616032.1539
APUCARANA, 16 DE NOVEMBRO DE 2021.
ARQ. ANDRESSA AIRES DE PROENÇA
CAU A87989-4
RESPONSÁVEL PELA ELABORAÇÃO DO ORÇAMENTO

## MEMOR CALC
DEMOLICOES E RETIRADA
demoliçao de alvenaria | 74.11 | 2.5 | 185.275
CENTRAL DE GAS | 4 | 2 | 8
muros | 8 | 2 | 16
|  |  | 209.275 |  | 31.3912
DEMOLIÇAO DE ESTRUTURA EM CONCRETO |  |  |  |  | 1.3
DEMOLIÇAO DE FORRO DE MADEIRA OU PVC
| 406.32 |  |  |  | 40.632
DEMOLIÇAO DE TESOURAS | 36 |  |  |  | 3.6
RETIRADA DE PORTAS E BATENTES DE MADEIRA | 53.46 |  |  |  | 13.4719
RETIRADA DE PORTAS E JANELAS METALICAS
PORTAS | 9.68 |  |  |  | 1.452
JANELAS | 25.32 |  |  |  | 3.0384
35
CAIXA D AGUA | 4 |  |  |  | 4
LOUÇAS | 10 |  |  |  | 1.25
RETIRADA DE POSTE E MURETA DE PADRAO ANTIGO | 2.2 |  |  |  | 2.2
retirada de revestimento ceramico de parede
wc maternal 01 | 4.8 | 1.5 | 7.2
wc maternal 02 | 8.5 | 1.5 | 12.75
wc funcionario | 4.8 | 1.5 | 7.2
BANHEIROS DO MEIO | 20 | 1.5 | 30
lavanderia | 9.7 | 1.5 | 14.55
cozinha | 17.2 | 1.5 | 25.8
SANIT ALUNOS | NÃO |  | 0
HIGIENIZAÇAO | NÃO |  | 0
LACTARIO | NÃO |  | 0
TOTAL |  |  | 97.5 |  | 5.85
RETIRADA DE PISO CERAMICO
| 298.88 |  |  |  | 17.9328
RETIRADA DE RODAPÉ | 223.13 |  |  |  | 0.3347
RETIRADA DE TACO DE MADEIRA | 51.42 |  |  |  | 5.142
RETIRADA DE PISO VINILICO | 111.7 |  |  |  | 1.117
RETIRADA DE CALÇADAS | 288 |  |  |  | 17.28
PASSEIO | 240 |  |  |  | 14.4
RETIRADA DE MUROS DE PLACAS PRE MOLDADAS | 106.2 |  |  |  | 10.62 |  |  | 106.2
RETIRADA DE ARVORES | 4 |  |  |  | 7.2
TOTAL DE ENTULHOS GERADOS |  |  |  |  | 182.2121 | m3
REFORMA
ESTACAS | 15 | 60 | M
BALDRAME | 30.95 | M
|  | concr | aço | aço est
pilares 12x25 10 MM | 15 | 1.305 | 107.88 | 43.5
viga na cobertura ( adequaçao do telhado) 8,0 MM | 30.95 | 1.1142 | 49.52 | 30.95
torre cx agua vigas | 18.5 | 1.3875 | 59.2 | 37
pilaretes | 16 | 1.2 | 40.32 | 16
FORMA ESTRUTURAS | 45.57
ALVENARIA
paredes | 197.45 |  | 67.16 | 2.94 | 197.4504
platibandas e oitoes | 3.3
elevaçao da caixa d agua | 35.1
total | 235.85
COBERTURA
ESTRUTURA DE TELHA METALICA E TRANSLUCIDA DO PATIO CENTRAL |  | M2
COBERTURA EM FBC BLOCO 01 E 02 | 597.49 | 3 | 1
ESTRUTURA DE AÇO PARA ADEQUAÇAO DE TELHADO BLOCO 01 | 63 | 2 | 1
ESTRUTURA DE MADEIRA PARA ADEQUAÇAO DE TELHADO BLOCO 02 | 534.49
TABUA ACABAMenTO DE BEIRAL BLOCO 01 E 02 | 196
PORTAS DE MADEIRA | QNT | CONTRAV | SOLEIRA
P1 - FERRO/VIDRO 0,9 X 2,1 | 3 | 3.78 | 2.7
P2 - MADEIRA 0,9 X 2,1 | 16 | 20.16 | 14.4
P3 - MADEIRA 0,8 X 2,1 | 3 | 3.36 | 2.4
P4 - BANHEIROS 0,6X 1,3 | 4
P6 - MADEIRA 0,9 X 2,1 | 1 | 1.26 | 0.9
P9 FERRO/VIDRO 1,2 X 2,1 | 2 | 3.36 | 2.4
|  | 31.92 | 22.8
JANELAS
JANELAS BASCULANTES REVISAO | 20.16
| L | H | AREA | QNT | TOTAL | VERGA | CONTRAV | PING
J01 - basc | 1 | 0.6 | 0.6 | 2 | 1.2 | 2.8 | 2.8
J02 - CORRER | 1 | 1 | 1 | 1 | 1 | 1.4 | 1.4 | 1
J03 - BASC | 2.2 | 1.5 | 3.3 | 5 | 16.5 | 15.4 | 15.4
J04 - BASC | 1.8 | 1.5 | 2.7 | 2 | 5.4 | 5.04 | 5.04
J05 - P PRATO | 1.5 | 1.5 | 2.25 | 1 | 2.25 | 2.1 | 2.1
J06 - BASC | 2.5 | 1.3 | 3.25 | 2 | 6.5 | 7 | 7
J08 - BASC | 1.7 | 0.6 | 1.02 | 2 | 2.04 | 4.76 | 4.76
J09 - BASC | 1.5 | 1.5 | 2.25 | 4 | 9 | 8.4 | 8.4
J11 - CORRER | 1.8 | 0.6 | 1.08 | 2 | 2.16 | 5.04 | 5.04 | 1.8
J13 - BASC | 2 | 1.5 | 3 | 2 | 6 | 5.6 | 5.6
TOTAL |  |  | 0 |  | 0
[6 empty] | 57.54 | 57.54 | 2.8
REVESTIMENTO CERAMICO DE PAREDES | H=2,2
bloco 01 |  | perimetro
is prof | 53.724 | 24.42
cozinha | 31.68 | 14.4
descont lavat | 3.74 | 1.7
corredor tanque | 3.6 | 3
bloco 02
sanit alunos | 47.74 | 21.7
sanit maternal |  | 0 | não trocar parede
HIGIENIZAÇAO | 0 | 0 | não trocar parede
LACTARIO | 0 | 0 | não trocar parede
TOTAL | 140.484 | 65.22
CERAMICA 10 X10 CM - BARRADO CORREDORES E REFEITORIO | H=1,2
hall/ circulaçao e refeitorio | 132.84 | 110.7
REGULARIZAÇAO / RECOMPOSIÇAO PARCIAL DE CONTRAPISO 3,0 CM (salas de tacos ou lajotas ou vermelhao) SOBRE CONCRETO EXISTENTE
BLOCO 01 | 54.2
REGULARIZAÇAO DE PISO 2,0 CM ( ONDE TIRAR PISO CERAMICO)
ONDE TIRAR PISO CERAMICO | 211.02 | [5 empty] | 105.53
PROJEÇAO PAREDES DEMOLIDAS | 32
DEPOIS DE EXECUTAR PISO DO INICIO ( COZINHA E MATERNAL 01) | 45.17
TOTAL | 288.19
PISO EM CONCRETO 5,0
COZINHA | 22.62
MATERNAL 01 | 22.55
TOTAL | 45.17
PISO VINILICO 3,0 MM | PISO |  | RODAPE
BLOCO 02 | 75.9 |  | 61.2
PISO CERAMICO |  |  | rodape
hall/ circulaçao e refeitorio | 157.3 | M2 | 0
direçao | 24.605 | M2 | 10.35
SALA DE PROFESSORES | 25.22 | M2 | 20.1
wc sala professores / WC DEF | 6.845 | M2 | 0
ALMOXARIFADO | 6.845 | M2 | 11.1
SALA MATERNAL 1,2.3 | 73.2425 | M2 | 19
dml | 7.83 | M2 | 12.3
cozinha | 22.62 | M2 | 0
descontaminaçao | 3 | M2 | 5
deposito de merenda | 9.6 | M2 | 12.4
WC ALUNOS | 12.4 | M2
HIGIENIZAÇAO | 10 | M2
LACTARIO | 5.9 | M2
WC BERCARIO | 3.9 | M2
total | 369.3075 | m2 | 90.25 | ml
VIDROS
LISOS
FANTASIA | 56.6
ESPELHO | 3.84
PINTURAS
pintura interna parede | 424.0895 | 155.47
pintura externa paredes e platibandas
BLOCO 01 | 80 | 240
BLOCO 02 | 50 | 150
OITAO | 33.165 | 33.165
|  | 423.165 | 366.565
FORRO DE PV
bloco 01 | 245.97
bloco 02 | 186.17
| 432.14 | m2
SUBCOBERTURA
bloco 01 | 211.06 | apenas nas salas , direçao, patio, cozinha e refeitorio
bloco 02 | 85.48 | apenas nas salas , e deposito de merenda
296.54
pintura em esmalte
pintura em janelas existentes | 19
pintura em janelas novas | 52
pintura em portas melalicas travessas com vidros | #REF!
pintura em portas meTalicas chapa
pintura em portoes chapa | #REF! | #REF!
pintura portoes travessas vazado | #REF!
#REF!
PINTURA EM VERNIZ MADEIRA
pintura em portas verniz e batentes | 7.2
calçadas
patio 01 | 75
patio de serviço | 48
entrada de serviço | 14.46
calçada lateral bloco 01 | 40
patio 02 | 42
solario | 39
| 258.46 |  | 15.5076
passeio | 153.445 |  | 9.2067
grama no passeio | 24.93
MURO
muro interno de entrada | 15.4 | 1.8 | 27.72
solario bloco 02 | 7.5 | 1.5 | 11.25
lateral baixo ( muro pre moldado) | 32.72 | 1.8 | 58.896
97.866
ÁGUA FRIA DN 25 | 100.85
ÁGUA FRIA DN 50 | 64.76
ESGOTO DN 100 | 56.58
rgv 1 1/2 | 3
rgv 3/4 | 8
4 mm2 | 260.96 | m
2,5 mm2 | 276.45 | m
2,5 ilumin externa | 376.74 | m | 1216.26
iluminação interna | 563.07 | m
6 mm2 | 157 | m
entrada até Q1 50 mm2 | 59.05 | m
AMPLIAÇAO
ESTACAS | 36 | 164
EMBASAMENTO DE BALDRAME
| 21 | ,15 A 1,1 | 0.7 | 14.7
| 10 | 0 A 1,1 | 0.55 | 5.5
|  |  |  | 20.2 |  | 4.04
BALDRAME | 134.6 | ML
viga superior | 134.6
|  | conc | aço | aço
pilares 12x25 10 MM | 36 | 3.132 | 258.912 | 104.4
viga na cobertura ( adequaçao do telhado) 8,0 MM | 134.6 | 4.8456 | 215.36 | 134.6
FORMA ESTRUTURAS | 145.56
|  |  |  | COMP | PÉ DIREITO | M2
ALVENARIA | 413.289 | M2 |  | 116.68 | 3 | 350.04 | ALVENARIA BLOCO NOVO
PLATIBANDA | 35.539 |  |  | 10.8 | 1.95 | 21.06 | TORRE CAIXA DÁGUA
| 448.828 |  |  | 14.35 | 2.94 | 42.189 | ampliação bloco existente
PORTAS DE MADEIRA | QNT | CONTRAV | SOLEIRA
P1 - FERRO/VIDRO 0,9 X 2,1 | 3 | 3.78 | 2.7
P2 - MADEIRA 0,9 X 2,1 | 3 | 3.78 | 2.7
P3 - MADEIRA 0,8 X 2,1 | 3 | 3.36 | 2.4
P4 - BANHEIROS 0,6X 1,3 | 8
|  | 10.92 | 7.8
JANELAS
JANELAS BASCULANTES REVISAO | 20.16
| L | H | AREA | QNT | TOTAL | VERGA | CONTRAV | PING
J03 - BASC | 2.2 | 1.5 | 3.3 | 1 | 3.3 | 3.08 | 3.08 | 2.2
J06 - BASC | 2.5 | 1.3 | 3.25 | 2 | 6.5 | 7 | 7 | 5
J07 - BASC | 1.5 | 1.3 | 1.95 | 1 | 1.95 | 2.1 | 2.1 | 1.5
J09 - BASC | 1.5 | 1.5 | 2.25 | 2 | 4.5 | 4.2 | 4.2 | 3
J10 - CORRER | 2.2 | 1.5 | 3.3 | 10 | 33 | 30.8 | 30.8 | 22
J11 - CORRER | 1.8 | 0.6 | 1.08 | 4 | 4.32 | 10.08 | 10.08 | 7.2
J12 - BASC | 0.8 | 0.6 | 0.48 | 1 | 0.48 | 1.12 | 1.12 | 0.8
J13 - BASC | 2 | 1.5 | 3 | 2 | 6 | 5.6 | 5.6 | 4
[6 empty] | 63.98 | 63.98 | 45.7
p1 ,9*2,1 | 5.67 | 3 | 2.7 | metalica | 4.2
p7 portao | 4.2 | 2 | 2 | metalico | 0
|  |  | 4.7 | ML | 4.2
REVESTIMENTOS |  | PE DIREITO
Chapisco externo | 82.4 | 3 | 247.2
oitao | 6.8 | 2 | 13.6
|  |  | 260.8 |  | #REF!
chapisco interno | 132.85 | 3 | 398.55
refeit | 7.8 | 2.8 | 21.84
varanda | 3.3 | 2.85 | 9.405
|  |  | 429.795 |  | #REF!
total de chapisco |  |  |  |  | #REF! | m2
REVESTIMENTO CERAMICO
PAREDE SANIT | 29.2 | 2.2 | 64.24
lavanderia | 10.8 | 2.2 | 23.76
wc func | 6.5 | 2.2 | 14.3
tanque varanda | 3.3 | 1.5 | 4.95
|  |  | 107.25 | M2
CERAMICA 10X10 REFEITORIO
refeitorio | 10.95 | 1.2 | 13.14
circulaçao | 48.6 | 1.2 | 58.32
|  |  | 71.46 | M2
AREA PISO CONSTRUÇAO | 258.08
AREA PISO COB POLICARB | 36.58
| 294.66 | M2
LASTRO DE BRITA | 8.8398
laSTRO DE CONCRETO | 294.66 | M2
REGULARIZAÇAO | 294.66 | M2
PISO CERAMICO
SALAS | 113.46
SANITARIOS | 25.56
LAVANDERIA | 7.25
VARANDAS E PATIOS | 84.903
REFEITORIO | 14.6475
| 245.8205 | M2
RODAPE
SALAS | 74.2
SANITARIOS | 0 | AZULEJO
LAVANDERIA | 0 | AZULEJO
VARANDAS E PATIOS |  | PASTILHAS
REFEITORIO | 0 | PASTILHAS
VIDROS | #REF!
PINTURA
SALAS | 74.2 | 3 | 222.6
SANITARIOS | 29.2 | 0.8 | 23.36
LAVANDERIA | 10.8 | 0.8 | 8.64
VARANDAS E PATIOS | 48.6 | 1.8 | 87.48
REFEITORIO | 10.95 | 1.8 | 19.71
361.79
PISO CIMENTADO pintura
bloco ampliaçao | 56.32
lateral serviço | 26.3
patio 02 | 44.16
10.65
137.43
calçadas
redor da ampliaçao | 44
patio 3 | 54
patio serviço | 18.75
refeitorio/varanda de serviço | 25.975
laterais da cob de entrada | 21.6
| 164.325 | m2 | 9.8595 | m3
ÁGUA FRIA DN 25 | 19.89
ÁGUA FRIA DN 50 | 33.73
ESGOTO DN 100 | 74.22
4mm2 | 143.6
2,5 mm2 | 506.61 | m | 787.98
iluminação 2,5 | 281.37 | m
calha 50 | 50.42
Note on D81: Usuário do Windows: 3 TESOURAS DE 10 M
Note on E81: Usuário do Windows: 1 TESOURA DE 13 M DIAGONAL
Note on D82: Usuário do Windows: 2TESOURA DE 10 M
Note on E82: Usuário do Windows: 1 TESOURAS DE 3 M
Note on E150: SERA PASTILHAS NA PAREDE